## d)Precio con letra Codigo Aux.(
CONSEJO DE LA JUDICATURA FEDERAL
DIRECCIÓN GENERAL DE INMUEBLES Y MANTENIMIENTO
DEPARTAMENTO DE PROGRAMACIÓN Y CONTROL
Concurso No. | CJF-09/CPS/TRUCM/2013 |  |  |  | Fecha: | 2013-09-27
Obra: | TRIBUNAL UNITARIO EN CUERNAVACA, MORELOS |  |  |  | Duración: | 70 días naturales
[5 empty] | Inicio Obra: | 2013-10-23
[5 empty] | Fin Obra: | 2013-12-31
Lugar: | AV. CUAUHTEMOC No. 158, COL. CHAPULTEPEC, C. P. 62450
CATALOGO DE CONCEPTOS Y CANTIDADES DE OBRA PARA EXPRESION DE PRECIOS UNITARIOS Y MONTO TOTAL DE LA PROPUESTA
Código | Concepto | Unidad | Cantidad | P. Unitario | Precio con letra | Importe
NUEVA PARTIDA
1.00 PRELIMINARES
PD0390.272 | PASO EN MURO HASTA 15 cm. DE ESPESOR DE FORMA CIRCULAR, CUADRADA O RECTANGULAR DE SECCION COMPRENDIDA DE 6" A 8". (APLICA ALCANCE GENÉRICO DE PD0390.000). | pieza | 2
4.00 ALBAÑILERIA
AL0050.122 | DALA DE CONCRETO DE F'C=200 kg/cm2 DE 12 x 20 cm, CON 4 VS DEL # 3 Y EST DEL #2 @ 20 cm, AGREGADO MÁXIMO DE 19 mm, ACABADO COMÚN. INCLUYE: ANCLAJE A LOSA O PISO, CON 2 VARILLAS DEL #3 EN BARRENOS DE 1.27 mm (1/2") CON RESINA EPOXICA @ 60 cm ALTERNADAS A TRES BOLILLOS. (APLICA ALCANCE GENÉRICO AL0050.000). DALA DE DESPLANTE, ETC. | m | 24.55
AL0050.123 | DALA DE CONCRETO DE F'C=200 kg/cm2 DE 12 x 20 cm, CON 4 VS DEL # 3 Y EST DEL #2 @ 20 cm, AGREGADO MÁXIMO DE 19 mm, ACABADO COMÚN. (APLICA ALCANCE GENÉRICO AL0050.000). DALA INTERMEDIA Y DALA DE REMATE, ETC. | m | 49.1
[5 empty] | Acumulado anterior: | 0
[5 empty] | Monto esta hoja: | 0
[5 empty] | Acumulado: | 0
AL0060.122 | CASTILLO DE 15 X 12 cm, CON 4 VARILLAS DEL NO 3 Y EST. NO. 2 @ 20 cm, F'C= 200 kg./cm2, ACABADO COMÚN. (APLICA ALCANCE GENÉRICO AL0060.000). | m | 66
AL0090.011 | MURO DE TABIQUE ROJO RECOCIDO DE 6 X 12 X 24 cm, ASENTADO CON MORTERO CEMENTO ARENA PROPORCIÓN 1:4, A CUALQUIER ALTURA, ACABADO COMÚN. (APLICA ALCANCE GENÉRICO DE AL 0090.000 ). | M2 | 76
AL0100.009 | MURO DE TABLAROCA "WR" A UNA CARA DE 7.6 cm DE ESPESOR APROX., CANAL DE LAMINA GALVANIZADA CAL 26, POSTE 635 CAL 26 A CADA 40.5 cm MARCA USG. ( APLICA ALCANCE GENÉRICO DE AL0100.000 ). M-8, ETC. | M2 | 180
AL0100.020 | MURO DE TABLAROCA A DOS CARAS, DE 8.9 cm ESPESOR DE MURO APROX. CANAL DE LAMINA GALVANIZADA CAL 22, POSTE 6.35 CAL 26 A CADA 61 cm MARCA USG. ( APLICA ALCANCE GENÉRICO DE AL0100.000 ). M-1, M-2, M-3, M-6, ETC. | M2 | 600
AL0160.012 | RELLENO EN MURO A BASE DE AISLANTE ACÚSTICO DE LANA MINERAL A BASE DE COLCHONETA DE DENSIDAD 40 KG/M3, MARCA THERMAFIBER SAFB DE 1.5" DE ESPESOR. ( APLICA ALCANCE GENÉRICO DE AL0160.000 ). | M2 | 32.82
[5 empty] | Acumulado anterior: | 0
[5 empty] | Monto esta hoja: | 0
[5 empty] | Acumulado: | 0
AL0200.011 | RECUBRIMIENTO CON MORTERO CEMENTO-ARENA PROP. 1:4, DE 1.50 cm DE ESPESOR PROMEDIO ACABADO REPELLADO FINO, A CUALQUIER ALTURA. ( APLICA ALCANCE GENÉRICO DE AL0200.000 ). | M2 | 191
5.00 CARPINTERIA
CA0022.011 | BARRA DE ATENCIÓN AL PUBLICO, CUBIERTA SUPERIOR DE 35 cm DE ANCHO Y ENTREPAÑO DE 40 cm DE ANCHO (+- 5 cm), A BASE DE BASTIDOR DE MADERA DE 25 x 50 mm EN MADERA DE PINO DE 1a, FORRADA AMBAS CARAS CON TRIPLAY DE MADERA DE PINO DE 1a DE 6.3 mm, CON FORRO DE PLÁSTICO LAMINADO COLOR D92-60 DOVE GREY MARCA RALPH WILSON, SOBRE BASTIDOR METALICO Y SOPORTES VERTICALES DE PTR (OR) DE 2" x 0.125" (51 mm x 3.2 mm) HORIZONTALMENTE Y VERTICALMENTE @ 80 cm +- 5 cm, CON PRIMARIO RP-6 BAJO NORMATIVIDAD DE | m | 6.45
[5 empty] | Acumulado anterior: | 0
[5 empty] | Monto esta hoja: | 0
[5 empty] | Acumulado: | 0
| PEMEX, 2 COMPONENTES, APLICAR 2 CAPAS DE 3 MILESIMAS SYLPYL, LOS SOPORTES VERTICALES SE FIJARAN A PISO CON UNA PLACA METALICA DE 4"x1/4" (10 mm x 6 mm) Y UNA VARILLA DEL # 3 SOLDADA A PLACA Y AHOGADA EN FIRME. INCLUYE: REMATE FRONTAL DE MADERA DE PINO DE 1a DE 38 X 100 mm CON CANTO REDONDEADO, Y REMATE POSTERIOR DE MADERA DE PINO DE 1a CON CANTO DE 25x100 mm, TODO FORRADO DE PLÁSTICO LAMINADO COLOR D92-60 DOVE GREY MARCA RALPH WILSON, DE ACUERDO A PROYECTO. (APLICA ALCANCE GENÉRICO DE |  | 0 | 0 |  | 0
| CA0010.000). MD-01, MD-02, ETC. |  | 0 | 0 |  | 0
CA0030.011 | MUEBLE DE MADERA PARA COCINETA CON 2 PUERTAS ABATIBLES DE 0.45 X 0.75 DE ALTURA X CADA METRO LINEAL, CON JALADERAS DE MADERA (SEGÚN PROYECTO), ENTREPAÑO, CUBIERTA, ZOCLOS, FONDO, COSTADOS, PUERTAS Y PISO, ACABADO CON PLÁSTICO LAMINADO MARCA RALPH WILSON COLOR D92-60 DOVE GREY, ASI COMO SUS CANTOS, ZOCLO SUPERIOR DE 10 cm DE ALTURA Y ZOCLO INFERIOR DE 15 cm DE ALTURA, INCLUYE HUECO PARA COLOCAR TARJA DE ACERO Y MEZCLADORA (NO INCLUIDA), DIMENSIONES DEL MUEBLE DE 0.60 M DE ANCHO X 1.10 DE | m | 3.6
| ALTURA TOTAL +- 10 cm.(APLICA ALCANCE GENÉRICO DE CA0030.000) |  | 0 | 0 |  | 0
[5 empty] | Acumulado anterior: | 0
[5 empty] | Monto esta hoja: | 0
[5 empty] | Acumulado: | 0
CA0062.064 | PUERTA DE MADERA EN VANO DE 1.00 DE ANCHO Y DE 2.10 A 2.20 M DE ALTURA, MARCO CON PERFIL DE ALUMINIO ANODIZADO NATURAL ( 2509, 11032 ), BASTIDOR DE 32 X 32 mm. A CADA 30 cm. AMBOS SENTIDOS DE MADERA DE PINO, FORRADA AMBAS CARAS DE TRIPLAY DE PINO DE 6 mm DE ESPESOR Y CANTO DE CHAPA DE PINO, BISAGRAS DE 3" MCA. PHILLIPS, ACABADO CON 2 MANOS DE BARNIZ COLOR NATURAL POLYFORM 3000-214 A DOS MANOS CON EQUIPO DE ASPERSIÓN, SOBRE DISEÑO ± 4.5 cm. (APLICA ALCANCE GENÉRICO DE CA0062.000) | pieza | 26
CA0062.075 | PUERTA DE MADERA EN VANO DE 1.00 DE ANCHO Y DE 2.10 A 2.20 M DE ALTURA, MARCO CON PERFIL DE ALUMINIO ANODIZADO NATURAL ( 2509, 11032 ), BASTIDOR DE 32 X 32 mm. A CADA 30 cm. AMBOS SENTIDOS DE MADERA DE PINO, FORRADA AMBAS CARAS DE TRIPLAY DE PINO DE 6 mm DE ESPESOR Y CANTO DE CHAPA DE PINO, BISAGRAS DE 3" MCA. PHILLIPS, INCLUYE: REJILLA DE PASO DE 0.60 X 0.30 M A BASE DE TABLETAS DE MADERA DE PINO DE 13 mm ACABADO CON 2 MANOS DE BARNIZ COLOR NATURAL POLYFORM 3000-214 A DOS MANOS CON | pieza | 1
| EQUIPO DE ASPERSIÓN, SOBRE DISEÑO ± 4.5 cm. (APLICA ALCANCE GENÉRICO DE CA0062.000) |  | 0 | 0 |  | 0
[5 empty] | Acumulado anterior: | 0
[5 empty] | Monto esta hoja: | 0
[5 empty] | Acumulado: | 0
CA0220.030 | REMATE DE MADERA DE PINO DE 1ra. DE 23 cm (± 2 cm) DE DESARROLLO TOTAL, POR 3/4" DE ESPESOR CONSIDERANDO LOS DOS COSTADOS DE 3/4" X 1 1/4" FIJADO A MURO, ACABADO CON BARNIZ COLOR NATURAL POLYFORM 3000-216 SEMI MATE. (APLICA ALCANCE GENÉRICO DE CA0220.000) | ML | 22.82
6.00 CANCELERIA
CH0010.205 | CANCEL DE ALUMINIO FIJO ANODIZADO COLOR NATURAL, A BASE DE PERFILES DE ALUMINIO MARCA CUPRUM (11558), BOLSA DE 3", ANGULO DE 3/4"X3/4" X 1/8" Y CRÍSTAL TRANSPARENTE DE 6 mm. DE ESPESOR A HUESO, REFUERZO VERTICAL DE TUBO LISO DE ALUMINIO ANODIZADO NATURAL DE 2 1/2", CON HUECO DE 15 CM LIBRES PARA PASADOCUMENTOS, SEGUN LO INDIQUE EL PROYECTO, DE ACUERDO A PROYECTO, (APLICA ALCANCE DE CONCEPTO CH0010.000). | M2 | 7.42
CH0030.071 | CANCEL FIJO DE PROYECCIÓN DE ALUMINIO ANODIZADO NATURAL DE 2" SERIE 2000 MARCA CUPRUM CON CRÍSTAL TRANSPARENTE DE 6 mm. DE ESPESOR, SIN REFUERZOS DE ACUERDO A PROYECTO. (APLICA ALCANCE DE CONCEPTO CH0030.00). | M2 | 12.42
[5 empty] | Acumulado anterior: | 0
[5 empty] | Monto esta hoja: | 0
[5 empty] | Acumulado: | 0
CH0050.063 | PUERTA DE DOS HOJAS DE CRISTAL TEMPLADO TRANSPARENTE DE 9.5 mm DE ESPESOR, CANTOS PULIDOS Y BICELADOS, A BASE DE ZOCLO DE ALUMINIO NATURAL HERCULITE DE 1/2" (8327) DE 2.00 M DE ANCHO X 2.30 M DE ALTURA, JALADERAS DE 300 mm MARCA KINETIC DE ACERO INOXIDABLE MOD. 6302, INCLUYE: BISAGRA HIDRÁULICA MARCA DORMA MOD. BTS 75V, PIVOTE SUPERIOR MARCA DORMA SM 1001 ART. No. 01.116, TODO DE ACUERDO A PROYECTO, (APLICA ALCANCE DE CONCEPTO CH0050.000). KI-01, ETC. | pieza | 1
CH0050.064 | PUERTA DE DOS HOJAS DE CRISTAL TEMPLADO TRANSPARENTE DE 9.5 mm DE ESPESOR, CANTOS PULIDOS Y BICELADOS, A BASE DE ZOCLO DE ALUMINIO NATURAL HERCULITE DE 1/2" (8327) DE 2.00 M DE ANCHO X 2.30 M DE ALTURA, Y DOS FIJOS DE 0.25 m DE ANCHO x 2.30 m DE ALTURA, INCLUYE: JALADERA DE 300 mm MARCA KINETIC DE ACERO INOXIDABLE MOD. 6302, INCLUYE: BISAGRA HIDRÁULICA MARCA DORMA MOD. BTS 75V, PIVOTE SUPERIOR MARCA DORMA SM 1001 ART. No. 01.116, TODO DE ACUERDO A PROYECTO, (APLICA ALCANCE DE CONCEPTO | pieza | 1
| CH0050.000). KI-06, ETC. |  | 0 | 0 |  | 0
[5 empty] | Acumulado anterior: | 0
[5 empty] | Monto esta hoja: | 0
[5 empty] | Acumulado: | 0
CH0050.066 | PUERTA DE DOS HOJAS DE CRISTAL TEMPLADO TRANSPARENTE DE 9.5 mm DE ESPESOR, CANTOS PULIDOS Y BICELADOS, A BASE DE ZOCLO DE ALUMINIO NATURAL HERCULITE DE 1/2" (8327) DE 2.36 M DE ANCHO X 2.30 M DE ALTURA, Y DOS FIJOS DE 0.18 m DE ANCHO x 2.30 m DE ALTURA, INCLUYE: JALADERA DE 300 mm MARCA KINETIC DE ACERO INOXIDABLE MOD. 6302, INCLUYE: BISAGRA HIDRÁULICA MARCA DORMA MOD. BTS 75V, PIVOTE SUPERIOR MARCA DORMA SM 1001 ART. No. 01.116, TODO DE ACUERDO A PROYECTO, (APLICA ALCANCE DE CONCEPTO | pieza | 1
| CH0050.000). KI-11, ETC. |  | 0 | 0 |  | 0
CH0060.096 | PUERTA DE ALUMINIO A UNA HOJA EN VANO DE 1.20 m X 2.30 m DE ALTURA (±4 cm), A BASE DE BATIENTE COMERCIAL LINEA PANORAMA EN ALUMINIO DE 1.750", ANODIZADO COLOR NATURAL MARCA CUPRUM, CON CRISTAL TRANSPARENTE DE 9.5 mm. DE ESPESOR, PIVOTES DESCENTRADOS Y/O BIVELES DE ACUERDO A PROYECTO. (APLICA ALCANCE DE CONCEPTOCH0060.000). | pieza | 1
CH0080.010 | PELICULA AUTOADHERIBLE MARCA 3M, TIPO ESMERILADO NATURAL MODELO FROSTY (SH2MA) DE 2 MILESIMAS DE PULGADA DE ESPESOR. (APLICA ALCANCE DE ALCANCE CH0080.000). | M2 | 15.18
[5 empty] | Acumulado anterior: | 0
[5 empty] | Monto esta hoja: | 0
[5 empty] | Acumulado: | 0
CH2001.045 | PERFILES METÁLICOS A BASE DE BASTIDOR DE PERFIL ESTRUCTURAL VERDE DE 762 x 762 x 3969 mm @ 1.00 m COMO MAXIMO, FIJADA A LOSA CON PLACA DE DE 12 X 14 cm X 1/8", TAQUETEADA A LOSA EXISTENTE POR MEDIO DE 4 TAQUETES DE EXPANSIÓN DE 1/4" X 2 1/2" MARCA XATO, INCLUYE: CANAL HORIZONTAL FORJADO CON LAMINA GALVANIZADA CAL. 18 ESMALTADA Y PEFIL 7790 (G-55), COLOCADO HORIZONTALMENTE PARA EL SOPORTE DE CANCELERIAS Y/O PUERTAS, SOLDADURA SERIE 60 XX, PRIMARIO ANTICOROSIVO CROMATO DE ZINC, DE ACUERDO A | m | 5.56
| PROYECTO. (APLICA ALCANCE GENÉRICO CH2001.000) |  | 0 | 0 |  | 0
7.00 CERRAJERIA
CR0010.044 | CERRADURA DE SEGURIDAD MARCA YALE, MODELO B 560 P, ACABADO CROMO MATE. (APLICA ALCANCE GENÉRICO DE CR0010.000) | pieza | 12
CR0010.083 | CERRADURA PARA PUERTAS DE MADERA MARCA YALE, MODELO AC 40S, LINEA TULIP-TUL, ACABADO CROMO MATE. (APLICA ALCANCE GENÉRICO DE CR0010.000) | pieza | 1
[5 empty] | Acumulado anterior: | 0
[5 empty] | Monto esta hoja: | 0
[5 empty] | Acumulado: | 0
CR0010.141 | CERRADURA DE USO MULTIPLE PARA PUERTAS MCA. YALE MOD. AS- AC 53PD LINEA TULIP-Tul, ACABADO CROMO MATE. (APLICA ALCANCE GENÉRICO DE CR0010.000) | pieza | 24
CR0010.057 | CERRADURA DE USO MULTIPLE PARA PUERTAS MCA. YALE MOD. AC 40S PISA PIS, ACABADO CROMO MATE. (APLICA ALCANCE GENÉRICO DE CR0010.000) | pieza | 1
CR0010.511 | CERRADURA MARCA YALE, CONJUNTO MÓNACO 8060, CON PERILLA BALL, ACABADO EN LATON ANTIGUO, (8060MBA5XXRN). (APLICA ALCANCE GENÉRICO DE CR0010.000) | pieza | 1
CR0030.010 | CERRADURA PARA PERFIL DE ALUMINIO, MCA. PHILLIPS MOD. 525 DC ACABADO AN. (APLICA ALCANCE GENÉRICO DE CR0030.000) | PZA | 1
CR0030.080 | CERRADURA PARA PERFIL DE ALUMINIO, MCA. PHILLIPS MOD. 590. ACABADO AN. (APLICA ALCANCE GENÉRICO DE CR0030.000) | PZA | 3
CR0090.012 | TOPE DE PUERTA DE CODO METALICO PARA PISO MARCA PHILLIPS MOD. 54 ACABADO LATON ANTIGUO. (APLICA ALCANCE GENÉRICO DE CR0090.000) | pieza | 29
[5 empty] | Acumulado anterior: | 0
[5 empty] | Monto esta hoja: | 0
[5 empty] | Acumulado: | 0
8.00 MUEBLES SANITARIOS
MB0060.131 | INODORO TANQUE BAJO BOLMEN 2 MARCA HELVEX MODELO TT-2-3-M COLOR MARFIL, SISTEMA DE DOBLE DESCARGA PARA LIQUIDOS Y SOLIDOS, LABIO ELONGADO MARCA HELVEX, ASIENTO CON TAPA MODELO AT-2 COLOR MARFIL, LLAVE ANGULAR, COFLEX CON CONECTOR, VÁLVULAS Y HERRAJES, BOTÓN PARA ACCIÓN DE DESCARGA Y CUBRE PIJAS, (APLICA ALCANCE GENÉRICO MB0060.000). | pieza | 1
MB0060.150 | INODORO TANQUE BAJO MARCA AMERICAN STANDARD MODELO OP COMPACT CADET H2OPTION LUJO DE UNA PIEZA (DISCAPACITADOS), COLOR 020 BLANCO, SISTEMA DE DOBLE DESCARGA PARA LIQUIDOS Y SOLIDOS, ASIENTO MOD 01-584, COLOR BLANCO MARCA ANERICAN STANDARD, LLAVE ANGULAR, COFLEX CON CONECTOR, VÁLVULAS Y HERRAJES, BOTÓN PARA ACCIÓN DE DESCARGA Y CUBRE PIJAS, (APLICA ALCANCE GENÉRICO MB0060.000). | pieza | 1
MB0070.010 | LAVABO CON PEDESTAL PARA LLAVES A 10.2 cm (4") MARCA AMERICAN STANDARD, MODELO FIESTA 01-593 Y 01-639 COLOR MARFIL (.021), (APLICA ALCANCE GENÉRICO MB0070.000). | PZA | 1
[5 empty] | Acumulado anterior: | 0
[5 empty] | Monto esta hoja: | 0
[5 empty] | Acumulado: | 0
MB0070.015 | LAVABO CON PEDESTAL PARA LLAVES A 10.2 cm (4") MARCA AMERICAN STANDARD, MODELO FIESTA 01-593 Y 01-639 COLOR BLANCO (.020), (APLICA ALCANCE GENÉRICO MB0070.000). | pieza | 1
MB0090.021 | MEZCLADORA MONOMANDO MANTISS 10.2 cm (4") DESAGÜE AUTOMATICO E-92 PARA PEDESTAL MARCA HELVEX. (APLICA ALCANCE GENÉRICO MB0090.000). | pieza | 1
MB0090.030 | MEZCLADORA MONOMANDO PARA TARJA MODELO E-34 COLOR CROMO MARCA HELVEX, PARA BARRA DE CAFÉ. (APLICA ALCANCE GENÉRICO MB0090.000). | pieza | 3
MB0090.040 | LLAVE ECONOMIZADORA CON SEGURO ANTIRROBO TV-105, MARCA HELVEX. (APLICA ALCANCE GENÉRICO MB0090.000). | PZA | 1
MB0120.010 | TARJA PARA ZONA DE CAFÉ MARCA TEKA DE ACERO INOXIDABLE, MODELO 508.533 1C, CON LLAVE ANGULAR, COFLEX CON CONECTOR Y CESPOL DE LATON PARA FREGADERO DE Ø38 MM (1 1/2"), FIG. 11B, MCA. RUGO, (APLICA ALCANCE GENÉRICO MB0120.000). | PZA | 3
[5 empty] | Acumulado anterior: | 0
[5 empty] | Monto esta hoja: | 0
[5 empty] | Acumulado: | 0
MB0300.020 | ACCESORIOS DE BAÑO CROMADOS: GANCHO DOBLE MOD 106, PORTAVASO C/CEPILLO MOD 107, JABONERA MOD. 108, TOALLERO DE ARGOLLA MOD. 109, PORTAPAPEL MOD. 117, MARCA HELVEX LINEA CLÁSICA. (APLICA ALCANCE GENÉRICO MB0300.000). | JGO | 1
MB0300.151 | BARRA DE APOYO PARA SANITARIO, CODIGO 7386-0, A BASE DE TUBO DE ACERO INOXIDABLE, CON FIJACION SOBRE EL MURO DE ACUERDO A LAS ESPECIFICACIONES DEL FABRICANTE, MARCAS SANILOCK, DE ACUERDO A PROYECTO. (APLICA ALCANCE GENÉRICO MB0300.000). | pieza | 1
MB0300.081 | PORTAPAPEL DE EMPOTRAR CON CUBIERTA, PARA PAPEL SANITARIO LINEA CLASICA, MODELO 104 COLOR CROMO, MARCA HELVEX. (APLICA ALCANCE GENÉRICO MB0300.000). | pieza | 1
MB0310.101 | LUNA Y/O ESPEJO RECTANGULAR DE 65 X 85 CM. MARCA HELVEX MOD. TA-344 CILINDRICOS; ACABADO CROMO, DE LA LINEA NUEVA, INSERTOS, DE ACUERDO A FABRICANTE Y PROYECTO. (APLICA ALCANCE GENÉRICO MB0310.000). | pieza | 1
[5 empty] | Acumulado anterior: | 0
[5 empty] | Monto esta hoja: | 0
[5 empty] | Acumulado: | 0
MB0310.033 | LUNA DE 0.60 X 1.40 (± 10 cm) DE CRISTAL ESPEJO DE 6 mm DE ESPESOR SOBRE BASTIDOR DE MADERA DE PINO DE 3/4"X3/4" A CADA 40 cm EN AMBOS SENTIDOS COMO MAXIMO Y MARCO DE ALUMINIO MARCA CUPRUM LINEA PANORAMA A BASE DE ÁNGULO DE 1 1/4", PEGADOS CON ADHESIVO EPÓXICO, FIJADA AL MURO POR MEDIO DE TORNILLOS Y ADHESIVO. (APLICA ALCANCE GENÉRICO MB0310.000). | pieza | 1
9.00 INSTALACIÓN HIDRÁULICA
IH0010.010 | TUBO DE COBRE RIGIDO TIPO "M" DE 13 MM. (1/2"), CON ABRAZADERA OMEGA LAMINADA DE DE 13 MM. (1/2") (215) Y TAQUETE XATO DE PLASTICO DE (1/4" X 1 1/8"), (APLICA ALCANCE GENÉRICO IH0010.000). | ML | 23
IH0050.010 | CODO DE COBRE DE 90° DE 13 MM. (1/2"), (APLICA ALCANCE GENÉRICO IH0050.000). | PZA | 5
IH0110.013 | TE DE COBRE DE 19 X 13 X 19 MM (3/4" X 1/2" X 3/4"), (APLICA ALCANCE GENÉRICO IH0110.000). | pieza | 1
IH0110.014 | TE DE COBRE DE 19 X 19 X 13 MM. (3/4" X 3/4" X 1/2"), (APLICA ALCANCE GENÉRICO IH0110.000). | PZA | 1
[5 empty] | Acumulado anterior: | 0
[5 empty] | Monto esta hoja: | 0
[5 empty] | Acumulado: | 0
IH3000.010 | INSTALACIÓN DE ALIMENTACIÓN HIDRÁULICA PARA LAVABO, (APLICA ALCANCE GENÉRICO IH3000.000). | salida | 2
IH3000.040 | INSTALACIÓN DE ALIMENTACIÓN HIDRÁULICA PARA INODORO TANQUE BAJO, (APLICA ALCANCE GENÉRICO IH3000.000). | salida | 2
IH3000.060 | TARJA PARA CUARTO DE ASEO, (APLICA ALCANCE GENÉRICO IH3000.000). | salida | 3
10.00 INSTALACIÓN SANITARIA
IS0010.020 | TUBERÍA DE PVC SANITARIO DE 50 MM. (2") DE DIAMETRO, CON ABRAZADERA OMEGA FORJADA DE 50 MM. (2") (262) Y TAQUETE XATO DE ROSCA INTERIOR DE (1/4" X 1 3/4") (TH 6-45), (APLICA ALCANCE GENÉRICO IS0010.000). | ML | 5
IS0020.220 | CODO DE PVC SANITARIO DE 45° DE 50 MM. (2") DE DIAMETRO MCA. DURALON, (APLICA ALCANCE GENÉRICO IS0020.000). | PZA | 2
IS0030.030 | YE DE PVC SANITARIO DE 50 MM. (2"), (APLICA ALCANCE GENÉRICO IS0030.000). | pieza | 1
IS0090.010 | TAPÓN REGISTRO DE BRONCE 50 MM. (2"), (APLICA ALCANCE GENÉRICO IS0090.000). | pieza | 1
[5 empty] | Acumulado anterior: | 0
[5 empty] | Monto esta hoja: | 0
[5 empty] | Acumulado: | 0
IS2000.010 | LAVABO, (APLICA ALCANCE GENERICO IS2000.000) | salida | 2
IS2000.040 | INODORO DE TANQUE BAJO, (APLICA ALCANCE GENÉRICO IS2000.000). | salida | 2
IS2000.060 | TARJA PARA BARRA DE CAFE, (APLICA ALCANCE GENÉRICO IS2000.000). | salida | 3
12.00 ACABADOS
AC0010.010 | PINTURA VINILICA VINIMEX COLOR CLARO (CHAMPAÑA 776, BLANCO MATE, ETC.), EN MUROS Y PLAFÓNES DE TABLAROCA, TABLACEMENTO Ó EN APLANADO DE MEZCLA, UNA MANO DE SELLADOR REFORZADO REFORZADO 5 X 1 DE COMEX, (APLICA ALCANCE GENÉRICO AC0010.000). M-1, PL-2, ETC. | M2 | 1730
AC0010.053 | PINTURA VINILICA VINIMEX COLOR CLARO (CHAMPAÑA 776, BLANCO MATE, ETC.), EN MUROS Y PLAFÓNES EXISTENTES DE TABLAROCA, TABLACEMENTO Ó EN APLANADO DE MEZCLA, INCLUYE: RESANES. (APLICA ALCANCE GENÉRICO AC0010.000). M-1, ETC. | M2 | 435
AC0010.062 | PINTURA VINILICA VINIMEX COLOR CLARO (CHAMPAÑA 776, ETC.), MUROS Y PLAFÓNES, ACABADO TIROL O PASTA, UNA MANO DE SELLADOR REFORZADO 5 X 1 DE COMEX, (APLICA ALCANCE GENÉRICO AC0010.000). M-2, M-4, ETC. | M2 | 68
[5 empty] | Acumulado anterior: | 0
[5 empty] | Monto esta hoja: | 0
[5 empty] | Acumulado: | 0
AC0160.006 | RECUBRIMIENTO TEXTURIZADO ACRILICO, MARCA COREV TIPO VINICEMENT "Y" COLOR BLANCO EN MUROS INTERIORES, SIGUIENDO INDICACIONES DEL FABRICANTE SEGUN MUESTRA APROBADA POR LA SUPERVISIÓN, (APLICA ALCANCE GENÉRICO AC0160.000). | M2 | 68
AC0180.203 | PISO DE LOSETA CERAMICA DE 40 X 40 cm, MODELO BRUCELAS, COLOR BONE, MCA. INTERCERAMIC DE PRIMERA, ASENTADO CON ADHESIVO PORCELANICO MARCA. INTERCERAMIC, ARENA SEMIFINA, JUNTA DE 4 mm, BOQUILLA CON SELLADOR REFORZADO COLOR INTEGRAL BONE MARCA INTERCERAMIC. DE ACUERDO A PROYECTO. (APLICA ALCANCE GENÉRICO AC0180.000). P-1, ETC. | M2 | 680
AC0180.198 | PISO DE LOSETA CERAMICA DE 31.5 X 31.5 cm, MODELO IBERIA, COLOR LAGOS, MARCA INTERCERAMIC DE PRIMERA, ASENTADO CON ADHESIVO INTERCERAMIC GRIS Ó POR MEDIO DE ADHESIVOS PARA PEGAR LOSETA CERAMICA DE BAJA ABSORCIÓN MARCA CREST (CREST BLANCO NUEVA GENERACIÓN) Ó NIASA (POLIMOR), JUNTA DE 3/8", BOQUILLA SIN ARENA COLOR WHITE PEARL MARCA INTERCERAMIC, O DEL MISMO COLOR EN MARCA CREST (JUNTA CREST CON SELLADOR REFORZADO) O NIASA (BOQUICHAMP FINO). DE ACUERDO A PROYECTO. (APLICA ALCANCE GENÉRICO | M2 | 4.13
| AC0180.000). P-4, ETC. |  | 0 | 0 |  | 0
[5 empty] | Acumulado anterior: | 0
[5 empty] | Monto esta hoja: | 0
[5 empty] | Acumulado: | 0
AC0220.020 | PISO ELEVADO MARCA BESCO SERIE 61, DE 61 X 61 CON CORAZÓN DE AGLOMERADO DE MADERA DE ALTA DENSIDAD TRATADO CONTRA FUEGO, ACABADO LAMINADO PLÁSTICO ANTIESTÁTICO COLOR BLANCO VETEADO, PEDESTALES Y TRAVESAÑOS DE ACERO, A UNA ALTURA DE 30 cm, (APLICA ALCANCE GENÉRICO AC0220.000). P-3, ETC. | M2 | 11.27
AC0223.012 | ESCALÓN FABRICADO EN LA HUELLA A BASE DE PISO BESCO SERIE 61, CON CORAZÓN DE AGLOMERADO DE MADERA DE ALTA DENSIDAD TRATADO CONTRA FUEGO, ACABADO LAMINADO PLÁSTICO ANTIESTÁTICO COLOR BLANCO VETEADO, PEDESTALES Y TRAVESAÑOS DE ACERO Y EN CONTRAHUELLA A BASE DE TRIPLAY DE 19 mm (3/4") ACABADO HULE NEGRO ANTIDERRAPANTE, ACCESORIOS DE ACUERDO AL MANUAL DEL FABRICANTE BESCO, INCLUYENDO DOS ALTURAS O CONTRAHUELLAS, DE HUELLA DE 0.30 M Y A UNA ALTURA DE 0.15m. DE ACUERDO A PROYECTO. (APLICA | m | 2
| ALCANCE GENÉRICO AC0223.000). |  | 0 | 0 |  | 0
AC0230.050 | PISO LAMINADO MARCA QUICK STEP COLOR CEREZO BARNIZADO OBSCURO, ELIGNA U 865 E e=8 MM, CLASE 32, INCLUYE: BAJO PISO Y ACCESORIOS DE ACUERDO A FABRICANTE, DE ACUERDO A PROYECTO. (APLICA ALCANCE GENÉRICO AC0230.000). | M2 | 39.25
[5 empty] | Acumulado anterior: | 0
[5 empty] | Monto esta hoja: | 0
[5 empty] | Acumulado: | 0
AC0270.051 | ZOCLO LAMINADO MARCA QUICK STEP (RODAPIE ESTANDAR) COLOR CEREZO, BARNIZADO OBSCURO (IGUAL AL COLOR ELIGNA U 865), DE 58 mm DE ALTURA, E= 12 mm. (APLICA ALCANCE GENÉRICO AC0270.000). Z-2, ETC. | m | 25
AC0280.030 | ZOCLO VINILICO MARCA VINYLASA, TIPO COEXTRUIDO, COLOR CAFE OBSCURO 423, DE 6.35 cm DE ALTURA, DE 2 mm DE ESPESOR, PEGAMENTO ADHESIVO 2050 LATEX MARCA VINYLASA, (APLICA ALCANCE GENÉRICO AC0280.000). Z-1, ETC. | m | 690
AC0310.320 | LAMBRIN DE AZULEJO DE CERAMICA DE 20 X 30 CM LINEA VENATO COLOR ARENA, MARCA INTERCERAMIC, ASENTADO CON ADHESIVO INTERCERAMIC BLANCO Ó POR MEDIO DE ADHESIVOS PARA PEGAR LOSETA CERAMICA DE BAJA ABSORCIÓN MARCA CREST (CREST BLANCO NUEVA GENERACIÓN) Ó NIASA (POLIMOR), JUNTA DE 1/8", BOQUILLA SIN ARENA COLOR WHITE MARCA INTERCERAMIC O DEL MISMO COLOR EN MARCA CREST (JUNTA CREST CON SELLADOR REFORZADO) O NIASA (BOQUICHAMP FINO). DE ACUERDO A PROYECTO. (APLICA ALCANCE GENÉRICO AC0310.000). M-4, ETC. | M2 | 8.94
[5 empty] | Acumulado anterior: | 0
[5 empty] | Monto esta hoja: | 0
[5 empty] | Acumulado: | 0
AC0310.321 | LAMBRIN DE AZULEJO DE CERAMICA DE 20 X 30 CM LINEA IBERIA COLOR LAGOS, MARCA INTERCERAMIC, ASENTADO CON ADHESIVO INTERCERAMIC BLANCO Ó POR MEDIO DE ADHESIVOS PARA PEGAR LOSETA CERAMICA DE BAJA ABSORCIÓN MARCA CREST (CREST BLANCO NUEVA GENERACIÓN) Ó NIASA (POLIMOR), JUNTA DE 1/8", BOQUILLA SIN ARENA COLOR WHITE MARCA INTERCERAMIC O DEL MISMO COLOR EN MARCA CREST (JUNTA CREST CON SELLADOR REFORZADO) O NIASA (BOQUICHAMP FINO). DE ACUERDO A PROYECTO. (APLICA ALCANCE GENÉRICO AC0310.000). M-5, ETC. | M2 | 6.47
AC0370.010 | FALSO PLAFÓN DE PANEL DE YESO MARCA TABLAROCA DE USG DE 1/2" (12.70 mm), DE ESPESOR TIPO LOSA, (APLICA ALCANCE GENÉRICO AC0370.000). | M2 | 96
AC0370.016 | FALSO PLAFÓN DE PANEL DE YESO MARCA TABLAROCA DE USG DE 1/2" (12.70 mm), DE ESPESOR CAJILLO, PLATABANDA, REMATES DE PLAFOND, DE 0.21 M HASTA 0.60 M DE ANCHO, ETC. (APLICA ALCANCE GENÉRICO AC0370.000). | m | 383
[5 empty] | Acumulado anterior: | 0
[5 empty] | Monto esta hoja: | 0
[5 empty] | Acumulado: | 0
AC0370.017 | FALSO PLAFÓN DE PANEL DE YESO MARCA TABLAROCA DE USG DE 1/2" (12.70 mm), DE ESPESOR CAJILLO, PLATABANDA, REMATES DE PLAFOND, DE 0.61 m HASTA 1.50 m DE ANCHO, ETC. (APLICA ALCANCE GENÉRICO AC0370.000). | m | 79.5
AC0370.019 | FALSO PLAFÓN DE PANEL DE YESO MARCA TABLAROCA DE USG DE 1/2" (12.70 mm), DE ESPESOR CAJILLO, PLATABANDA, REMATES DE PLAFOND, HASTA 0.20 m, DE ANCHO, ETC. (APLICA ALCANCE GENÉRICO AC0370.000). | m | 36
AC0380.052 | FALSO PLAFÓN MODULAR MARCA USG DE 61 X 61 MOD. TIPO RADAR, COLOR BLANCO MATE, CON SUSPENCIÓN VISIBLE LINEA QUICK LOCK DE 15/16" CON 1.5" DE PERALTE DE ALUMINIO ESMALTADO. (APLICA ALCANCE GENÉRICO AC0380.000). PL-1, ETC. | M2 | 349
13.00 INSTALACIÓN ELECTRICA
IE0010.020 | CABLE DE COBRE DESNUDO CALIBRE No. 10 (APLICA ALCANCE GENÉRICO IE0010.000) | ML | 79
IE0010.030 | CABLE DE COBRE DESNUDO CALIBRE No. 8 (APLICA ALCANCE GENÉRICO IE0010.000) | ML | 88
[5 empty] | Acumulado anterior: | 0
[5 empty] | Monto esta hoja: | 0
[5 empty] | Acumulado: | 0
IE0010.040 | CABLE DE COBRE DESNUDO CALIBRE No. 6 (APLICA ALCANCE GENÉRICO IE0010.000) | ML | 5.6
IE0020.030 | CABLE DE COBRE TIPO THW-LS . CALIBRE No. 10 AWG (APLICA ALCANCE GENÉRICO IE0020.000) | ML | 142
IE0020.040 | CABLE DE COBRE TIPO THW-LS . CALIBRE No. 8 AWG (APLICA ALCANCE GENÉRICO IE0020.000) | ML | 73
IE0020.050 | CABLE DE COBRE TIPO THW-LS . CALIBRE No. 6 AWG (APLICA ALCANCE GENÉRICO IE0020.000) | ML | 5.6
IE0020.060 | CABLE DE COBRE TIPO THW-LS . CALIBRE No. 4 AWG (APLICA ALCANCE GENÉRICO IE0020.000) | ML | 162
IE0020.070 | CABLE DE COBRE TIPO THW-LS . CALIBRE No. 2 AWG (APLICA ALCANCE GENÉRICO IE0020.000) | ML | 80
IE0020.080 | CABLE DE COBRE TIPO THW-LS . CALIBRE No. 1/0 AWG (APLICA ALCANCE GENÉRICO IE0020.000) | m | 110.4
[5 empty] | Acumulado anterior: | 0
[5 empty] | Monto esta hoja: | 0
[5 empty] | Acumulado: | 0
IE0100.020 | TUBO CONDUIT GALV. P.D. DE 19 MM (3/4") (APLICA ALCANCE GENÉRICO IE0100.000) | ML | 2
IE0100.030 | TUBO CONDUIT GALV. P.D. DE 25 MM (1"9) (APLICA ALCANCE GENÉRICO IE0100.000) | m | 8
IE0110.030 | TUBO CONDUIT GALV. P.G. DE 25 MM (1") (APLICA ALCANCE GENÉRICO IE0110.000) | ML | 61.2
IE0120.040 | TUBO CONDUIT GALV. P.G. DE 32 MM (1 1/4") (APLICA ALCANCE GENÉRICO IE0110.000) | ML | 44
IE0110.060 | TUBO CONDUIT GALV. P.G. DE 51 MM (2") (APLICA ALCANCE GENÉRICO IE0110.000) | ML | 38
IE0120.030 | TUBO CONDUIT LICUATITE DE 25 MM (1") (APLICA ALCANCE GENÉRICO IE0120.000) | ML | 13
IE0150.080 | TUBO CONDUIT P.V.C. PESADO DE 75 MM (3") (APLICA ALCANCE GENÉRICO IE0150.000) | m | 2.2
IE0180.160 | CONDULET SERIE RECTANGULAR CAT. No. FSCT-3 DE25 MM (APLICA ALCANCE GENÉRICO IE0180.000) | pieza | 15
[5 empty] | Acumulado anterior: | 0
[5 empty] | Monto esta hoja: | 0
[5 empty] | Acumulado: | 0
IE0180.190 | CONDULET SERIE RECTANGULAR CAT. No. FSL-3 DE25 MM (APLICA ALCANCE GENÉRICO IE0180.000) | pieza | 5
IE0240.020 | CONDULET SERIE OVALADA CAT.. No. L-27 DE19 MM (APLICA ALCANCE GENÉRICO IE0240.000) | PZA | 8
IE0240.030 | CONDULET SERIE OVALADA CAT.. No. L-37 DE25 MM (APLICA ALCANCE GENÉRICO IE0240.000) | PZA | 8
IE0240.040 | CONDULET SERIE OVALADA CAT.. No. L-47 DE32 MM (APLICA ALCANCE GENÉRICO IE0240.000) | pieza | 8
IE0240.060 | CONDULET SERIE OVALADA CAT.. No. L-67 DE51 MM (APLICA ALCANCE GENÉRICO IE0240.000) | PZA | 8
IE0560.010 | INTERRUPTOR DE SEGURIDAD CAT, No. D221NRB CON FUSIBLES TIPO R DRK 30 APLICA ALCANCE GENÉRICO IE0560.000) | PZA | 16
IE0570.030 | INTERRUPTOR DE SEGURIDAD CAT, No. D323NRB CON FUSIBLES TIPO R DRK 1020 APLICA ALCANCE GENÉRICO IE0570.000) | pieza | 2
[5 empty] | Acumulado anterior: | 0
[5 empty] | Monto esta hoja: | 0
[5 empty] | Acumulado: | 0
IE0620.010 | TABLERO DE ALUMBRADO Y DISTRIBUCION CAT. No. NQOD12-3L11 S, APLICA ALCANCE GENÉRICO IE0620.000) (TAB"S") | PZA | 1
IE0680.030 | TABLERO DE ALUMBRADO Y DISTRIBUCION CAT. No. NQOD30-3AB22, INT. PPAL. KAL36225 APLICA ALCANCE GENÉRICO IE0680.000) | pieza | 1
IE0690.010 | TABLERO DE ALUMBRADO Y DISTRIBUCION CAT. No. NQOD12-4AB12(S), INT. PPAL. QOB DE 3X50 AMP (TAB"R" Y TAB "ST") INCLUIDO EN EL INTERIOR APLICA ALCANCE GENÉRICO IE0690.000) | PZA | 1
IE0690.020 | TABLERO DE ALUMBRADO Y DISTRIBUCION CAT. No. NQOD24-4AB12(S), INT. PPAL. QOB DE 3X70 AMP (TAB "N") INCL. EN INTERIOR APLICA ALCANCE GENÉRICO IE0690.000) (TAB "N1") | PZA | 1
IE0800.010 | GABINETE PARA INTERRUPTOR INDUSTRIAL, No. CAT FA100F DE EMPOTRAR APLICA ALCANCE GENÉRICO IE0800.000) | pieza | 1
IE0820.030 | INTERRUPTOR TERMOMAGNETICO 1X20A, TIPO QOB CAT. No. QOB120 APLICA ALCANCE GENÉRICO IE0820.000) | PZA | 24
[5 empty] | Acumulado anterior: | 0
[5 empty] | Monto esta hoja: | 0
[5 empty] | Acumulado: | 0
IE0820.100 | INTERRUPTOR TERMOMAGNETICO 2X30A, TIPO QOB CAT. No. QOB230 APLICA ALCANCE GENÉRICO IE0820.000) | PZA | 2
IE0820.110 | INTERRUPTOR TERMOMAGNETICO 2X40A, TIPO QOB CAT. No. QOB240 APLICA ALCANCE GENÉRICO IE0820.000) | PZA | 1
IE0820.210 | INTERRUPTOR TERMOMAGNETICO 3X70A, TIPO QOB CAT. No. QOB370 APLICA ALCANCE GENÉRICO IE0820.000) | pieza | 3
IE0820.220 | INTERRUPTOR TERMOMAGNETICO 3X100A, TIPO QOB CAT. No. QOB3100 APLICA ALCANCE GENÉRICO IE0820.000) | pieza | 1
IE0940.110 | INTERRUPTOR TERMOMAGNETICO DE 2 X 40 A. CAT. No. FAL22040 APLICA ALCANCE GENÉRICO IE0940.000) | pieza | 1
IE1120.010 | KIT INSTALACION DE TIERRA PARA INTERRUPTOR DE SEGURIDAD No. CAT PK3GTA-1, 30 Y 60A APLICA ALCANCE GENÉRICO IE1120.000) | PZA | 16
[5 empty] | Acumulado anterior: | 0
[5 empty] | Monto esta hoja: | 0
[5 empty] | Acumulado: | 0
IE1120.020 | KIT INSTALACION DE TIERRA PARA INTERRUPTOR DE SEGURIDAD No. CAT PK0GTA-2, 100 Y 200A APLICA ALCANCE GENÉRICO IE1120.000) | PZA | 2
IE1171.010 | CONTACTO MONOFASICO DUPLEX CAT. No. 8200-IG COLOR NARANJA APLICA ALCANCE GENÉRICO IE1171.000) | salida | 53
IE1181.010 | CONTACTO MONOFASICO DUPLEX CAT. No. 5262-I COLOR MARFIL APLICA ALCANCE GENÉRICO IE1181.000) | salida | 45
IE1181.020 | CONTACTO MONOFASICO DUPLEX CAT. No. 5262-E COLOR NEGRO APLICA ALCANCE GENÉRICO IE1181.000) | salida | 1
IE1181.030 | CONTACTO MONOFASICO DUPLEX CAT. No. 5252-BU COLOR AZUL APLICA ALCANCE GENÉRICO IE1181.000) | salida | 13
IE1191.010 | CONTACTO MONOFASICO DUPLEX CAT. No. 7599-I COLOR MARFIL APLICA ALCANCE GENÉRICO IE1191.000) | salida | 4
[5 empty] | Acumulado anterior: | 0
[5 empty] | Monto esta hoja: | 0
[5 empty] | Acumulado: | 0
IE1192.010 | CONTACTO MONOFASICO SENCILLO, MEDIA VUELTA, POLARIZADO, NEMA L5-20R, CAT. No. 2310 COLOR NEGRO APLICA ALCANCE GENÉRICO IE1192.000) | salida | 3
IE1330.030 | CONECTOR RECTO PARA TUBO CONDUIT FLEXIBLE TIPO LIQUATITE DE 27MM (1") APLICA ALCANCE GENÉRICO IE1330.000) | PZA | 34
IE1331.030 | CONECTOR CURVO PARA TUBO CONDUIT FLEXIBLE TIPO LIQUATITE DE 27MM (1") APLICA ALCANCE GENÉRICO IE1331.000) | pieza | 6
IE1422.040 | LUMINARIA FLUORESCENTE DE 2 X 32 W, GABINETE DE 60.5 X 60.5 CMS, 2 LAMPARAS DE 32 W ENCENDIDO RAPIDO, 2 JUEGOS DE BASES, 1 BALASTRO ELECTRONICO DE 2X32 W. ENCENDIDO RAPIDO. (APLICA ALCANCE GENÉRICO IE1422.000) | salida | 41
IE1422.050 | LUMINARIA FLUORESCENTE DE 3 X 32 W, GABINETE DE 60.5 X 122 CMS. 3 LAMPARAS DE 32 W ENCENDIDO RAPIDO, 3 JUEGOS DE BASES, 1 BALASTRO ELECTRONICO DE 3X32 W. ENCENDIDO RAPIDO. (APLICA ALCANCE GENÉRICO IE1422.000) | salida | 50
[5 empty] | Acumulado anterior: | 0
[5 empty] | Monto esta hoja: | 0
[5 empty] | Acumulado: | 0
IE2000.000 | CONECTOR A COMPRESION TIPO ZAPATA TERMINAL DE COBRE ELECTROLITICO ESTAÑADO DE CAÑON CORTO PARA UNA IDENTACION DE UNA PERFORACIÓN, PARA CABLE CALIBRE # 8, No. CAT. YA8C-L1, MARCA BURNDY, INCLUYE: SUMINISTRO E INSTALACIÓN DEL MATERIAL, ACARREOS VERTICALES Y HORIZONTALES, ANDAMIOS, ELEVACIONES HERRAMIENTA, FLETES, EQUIPO, MANO DE OBRA, LIMPIEZA GRUESA DIARIA DEL AREA DE TRABAJO Y RETIRO DEL VOLUMEN GENERADO FUERA DE LA OBRA A TIRO LIBRE. "VER ESPECIFICACION GENERAL Y PARTICULAR" | pieza | 2
IE2185.000 | LUMINARIO FLUORESCENTE TIPO HORIZONTAL DE EMPOTRAR EN PLAFON, CAT. LED-13X2, DIMENSIONES GENERALES 20.5 CMS DE DIAMETRO EXTERIOR INCLUYENDO EL MARCO, EQUIPADA CON 2LF DE 13 w, 4,100 °K Y BALASTRO ELECTRONICO DE 2 X 13 w, AFP, 127 V, MARCA SOLA BASIC, FABRICADO EN LAMINA DE ALUMINIO ESMALTADO AL HORNO COLOR BLANCO, MARCA LJ ILUMINACIÓN, NOVALUX, COOPER O NEW LIGHT, INCLUYE: INSTALACIÓN DE LA LUMINARIA Y LOS MATERIALES A UTILIZAR TALES COMO: CANALIZACIÓN RIGIDA, CANALIZACIÓN FLEXIBLE TIPO SAPA, | salida | 10
[5 empty] | Acumulado anterior: | 0
[5 empty] | Monto esta hoja: | 0
[5 empty] | Acumulado: | 0
| CABLEADO, REGISTROS DE PASO, CHALUPA, APAGADOR, TAPA PARA APAGADOR, ABRAZADERAS FORJADAS TIPO OMEGA O ABRAZADERAS PARA UNICANAL SEGUN PLANO, CURVA, COPLE, HASTA TUBERIA DE 38 MM (1-1/2"), MONITOR Y CONTRA MONITOR, CADENA TC VICTOR, ACARREOS VERTICALES Y HORIZONTALES HASTA EL LUGAR DE SU COLOCACIÓN, TRAZO, BAYONETAS, MANO DE OBRA, PERFORACIONES EN POSTE DE MURO DE TABLAROCA (HASTA DIAMETRO DE 25 MM)FIJACIÓN, NIVELACIÓN, CONEXIÓN MECÁNICA, CONEXIÓN ELÉCTRICA Y PRUEBA HASTA DEJARLO EN OPTIMAS |  | 0 | 0 |  | 0
| CONDICIONES, LIMPIEZA GRUESA DIARIA DEL AREA DE TRABAJO Y RETIRO DEL VOLUMEN GENERADO FUERA DE LA OBRA A TIRO LIBRE, EQUIPO DE SEGURIDAD, INSTALACIONES ESPECIFICAS, ANDAMIOS, DEPRECIACIÓN, DEMÁS CARGOS DERIVADOS DEL USO DE EQUIPO Y HERRAMIENTA EN CUALQUIER NIVEL DE ACUERDO A PROYECTO. "VER ESPECIFICACION GENERAL Y PARTICULAR" OBRA A TIRO LIBRE, EQUIPO DE SEGURIDAD, INSTALACIONES ESPECIFICAS, ANDAMIOS, DEPRECIACIÓN, DEMÁS CARGOS DERIVADOS DEL USO DE EQUIPO Y HERRAMIENTA EN CUALQUIER NIVEL DE |  | 0 | 0 |  | 0
| ACUERDO A PROYECTO. "VER ESPECIFICACION GENERAL Y PARTICULAR" |  | 0 | 0 |  | 0
[5 empty] | Acumulado anterior: | 0
[5 empty] | Monto esta hoja: | 0
[5 empty] | Acumulado: | 0
IE2190.000 | BARRA DE COBRE AISLADA PARA TIERRA FISICA DE 25 CM. DE LONGITUD Y 2.54 CM. DE ANCHO X .50 CM. DE ESPESOR, INSTALADA EN EL LOCAL DEL CONMUTADOR, SITE O IDF, INCLUYE: SUMINSITRO E INSTALACION DEL MATERIAL, DOS AISLADORES DE POLIESTER TIPO BARRIL, ELEMENTOS DE FIJACION, MANO DE OBRA, Y HERRAMIENTA. | PZA | 2
IE2200.000 | SUMINISTRO DE UNIDAD DE VOLTAJE ININTERRUMPIBLE, DE 4 KVA. 2 FASES, 4 HILOS, VOLTAJE DE ENTRADA 220 VCA. FRECUENCIA 60 HZ. FACTOR DE POTENCIA 0.95% O MAS AL 100% DE CARGA Y 0.95 AL 50% DE CARGA, CON BANCO DE BATERIAS PARA UN TIEMPO DE RESPALDO DE 7-10 MINUTOS A PLENA CARGA; MARCA LIEBERT, MITSUBISHI O EATON. INCLUYE: SUMINISTRO Y ENTREGA EN EL EDIFICIO, FLETES Y ACARREOS VERTICALES Y HORIZONTALES. "VER ESPECIFICACION GENERAL Y PARTICULAR" | PZA | 1
IE2210.000 | INSTALACION DE UNIDAD DE VOLTAJE ININTERRUMPIBLE, INCLUYE: INSTALACION, CONEXION, PUESTA EN OPERACION Y PRUEBAS DE LA CORRECTA OPERACION DEL EQUIPO, MANO DE OBRA, HERRAMIENTA, EQUIPO, , ANDAMIOS, LIMPIEZA GRUESA DIARIA DEL AREA DE TRABAJO Y RETIRO DEL VOLUMEN GENERADO FUERA DE LA OBRA A TIRO LIBRE. "VER ESPECIFICACION GENERAL Y PARTICULAR" | PZA | 1
[5 empty] | Acumulado anterior: | 0
[5 empty] | Monto esta hoja: | 0
[5 empty] | Acumulado: | 0
AIRE ACONDICIONADO
AA0035.160 | SUMINISTRO DE UNIDAD CONDENSADORA DE SISTEMA MULTI V, MARCA LG, MODELO ARUN300BT3, TIPO SOLO FRIO, OPERANDO A 220V/3F/60HZ (APLICA ALCANCE GENÉRICO AA035.000) | pieza | 1
AA0037.264 | INSTALACIÓN DE UNIDAD CONDENSADORA DE SISTEMA MULTI V, MARCA LG, MODELO ARUN300BT3, TIPO SOLO FRIO, OPERANDO A 220V/3F/60HZ (APLICA ALCANCE GENÉRICO AA037.000) | pieza | 1
AA0102.015 | SUMINISTRO DE UNIDAD EVAPORADORA TIPO FAN & COIL, MARCA LG, MODELO ARNU15GBHA2, CON CAPACIDAD NOMINAL DE 15,400 BTU/H, OPERANDO A 220V/1F/60HZ (APLICA ALCANCE GENÉRICO AA0102.000) | pieza | 3
AA0102.018 | SUMINISTRO DE UNIDAD EVAPORADORA TIPO FAN & COIL, MARCA LG, MODELO ARNU18GBHA2, CON CAPACIDAD NOMINAL DE 19,100 BTU/H, OPERANDO A 220V/1F/60HZ (APLICA ALCANCE GENÉRICO AA0102.000) | pieza | 2
AA0102.024 | SUMINISTRO DE UNIDAD EVAPORADORA TIPO FAN & COIL, MARCA LG, MODELO ARNU24GBHA2, CON CAPACIDAD NOMINAL DE 24,200 BTU/H, OPERANDO A 220V/1F/60HZ (APLICA ALCANCE GENÉRICO AA0102.000) | pieza | 4
[5 empty] | Acumulado anterior: | 0
[5 empty] | Monto esta hoja: | 0
[5 empty] | Acumulado: | 0
AA0102.028 | SUMINISTRO DE UNIDAD EVAPORADORA TIPO FAN & COIL, MARCA LG, MODELO ARNU28GBGA2, CON CAPACIDAD NOMINAL DE 28,000 BTU/H, OPERANDO A 220V/1F/60HZ (APLICA ALCANCE GENÉRICO AA0102.000) | pieza | 1
AA0102.036 | SUMINISTRO DE UNIDAD EVAPORADORA TIPO FAN & COIL, MARCA LG, MODELO ARNU36GBGA2, CON CAPACIDAD NOMINAL DE 36,200 BTU/H, OPERANDO A 220V/1F/60HZ (APLICA ALCANCE GENÉRICO AA0102.000) | pieza | 3
AA0103.015 | INSTALACIÓN DE UNIDAD EVAPORADORA TIPO FAN & COIL, MARCA LG, MODELO ARNU15GBHA2, CON CAPACIDAD NOMINAL DE 15,400 BTU/H, OPERANDO A 220V/1F/60HZ (APLICA ALCANCE GENÉRICO AA0103.000) | pieza | 3
AA0103.018 | INSTALACIÓN DE UNIDAD EVAPORADORA TIPO FAN & COIL, MARCA LG, MODELO ARNU18GBHA2, CON CAPACIDAD NOMINAL DE 19,100 BTU/H, OPERANDO A 220V/1F/60HZ (APLICA ALCANCE GENÉRICO AA0103.000) | pieza | 2
AA0103.024 | INSTALACIÓN DE UNIDAD EVAPORADORA TIPO FAN & COIL, MARCA LG, MODELO ARNU24GBHA2, CON CAPACIDAD NOMINAL DE 24,200 BTU/H, OPERANDO A 220V/1F/60HZ (APLICA ALCANCE GENÉRICO AA0103.000) | pieza | 4
[5 empty] | Acumulado anterior: | 0
[5 empty] | Monto esta hoja: | 0
[5 empty] | Acumulado: | 0
AA0103.028 | INSTALACIÓN DE UNIDAD EVAPORADORA TIPO FAN & COIL, MARCA LG, MODELO ARNU28GBGA2, CON CAPACIDAD NOMINAL DE 28,000 BTU/H, OPERANDO A 220V/1F/60HZ (APLICA ALCANCE GENÉRICO AA0103.000) | pieza | 1
AA0103.036 | INSTALACIÓN DE UNIDAD EVAPORADORA TIPO FAN & COIL, MARCA LG, MODELO ARNU36GBGA2, CON CAPACIDAD NOMINAL DE 36,200 BTU/H, OPERANDO A 220V/1F/60HZ (APLICA ALCANCE GENÉRICO AA0103.000) | pieza | 3
AA0104.024 | SUMINISTRO DE UNIDAD EVAPORADORA TIPO "HIGH WALL", MARCA LG, MODELO ARNU24GSEL2 SOLO FRIO, CON CAPACIDAD NOMINAL DE 27,300 BTU/H, OPERANDO A 220V/1F/60HZ (APLICA ALCANCE GENÉRICO AA0103.000) | pieza | 1
AA105.024 | INSTALACIÓN DE UNIDAD EVAPORADORA TIPO "HIGH WALL", MARCA LG, MODELO ARNU24GSEL2 SOLO FRIO, CON CAPACIDAD NOMINAL DE 27,300 BTU/H, OPERANDO A 220V/1F/60HZ (APLICA ALCANCE GENÉRICO AA0105.024) | pieza | 1
AA0120.050 | SUMINISTRO DE UNIDAD EVAPORADORA, SOLO FRIO, DE 18,000 BTU/H (1.5 T.R.), TIPO "HI WALL" A 220V/1F/60HZ (APLICA ALCANCE GÉNERICO AA0120.000) | pieza | 1
[5 empty] | Acumulado anterior: | 0
[5 empty] | Monto esta hoja: | 0
[5 empty] | Acumulado: | 0
AA0120.080 | SUMINISTRO DE UNIDAD EVAPORADORA, SOLO FRIO, DE 36,000 BTU/H (3.0 T.R.), TIPO "PISO TECHO" A 220V/1F/60HZ (APLICA ALCANCE GÉNERICO AA0120.000) | pieza | 1
AA0125.050 | INSTALACIÓN DE UNIDAD EVAPORADORA, SOLO FRIO, DE 18,000 BTU/H (1.5 T.R.), TIPO "HI WALL" A 220V/1F/60HZ (APLICA ALCANCE GÉNERICO AA0120.000) | pieza | 1
AA0125.080 | INSTALACION DE UNIDAD EVAPORADORA, SOLO FRIO, DE 36,000 BTU/H (3.0 T.R.), TIPO "HI WALL" A 220V/1F/60HZ (APLICA ALCANCE GÉNERICO AA0120.000) | pieza | 1
AA0220.050 | SUMINISTRO DE UNIDAD CONDENSADORA, SOLO FRIO, DE 18,000 BTU/H (1.5 T.R.), CON R-410 CON DESCARGA HORIZONTAL A 220V/1F/60HZ (APLICA ALCANCE GÉNERICO AA0220.000). | pieza | 1
AA0220.080 | SUMINISTRO DE UNIDAD CONDENSADORA, SOLO FRIO, DE 36,000 BTU/H (3.0 T.R.), CON R-410 DE DESCARGA VERTICAL SUPERIOR A 220V/1F/60HZ (APLICA ALCANCE GÉNERICO AA0220.000). | pieza | 1
[5 empty] | Acumulado anterior: | 0
[5 empty] | Monto esta hoja: | 0
[5 empty] | Acumulado: | 0
AA0240.010 | INSTALACIÓN DE UNIDAD CONDENSADORA, DE CUALQUIER MARCA Y MODELO ACCESORIOS Y MATERIALES ACCESORIOS Y MATERIALES (APLICA ALCANCE GÉNERICO AA0240.000) . | PZA | 2
AA0034.060 | SUMINISTRO E INSTALACIÓN DE VENTILADOR DE EXTRACCIÓN TIPO: AXIAL, MOD. SILENT 200, CON CAPACIDAD PARA MANEJAR 180/106 PCM, CONTRA UNA CAIDA DE PRESION DE 0.10 PULG. DE C.A, VELOCIDAD DE: 2,400 RPM, CON CONSUMO ELECTRICO DE 28W, A 127V/1F/60Hz.(APLICA ALCANCE GENÉRICO AA0034.000) ACCESORIOS Y MATERIALES | pieza | 1
AA0310.020 | ADAPTADOR ROSCADO MACHO DE PVC HIDRÁULICO DE 25MM Ø (1"Ø) (APLICA ALCANCE GÉNERICO AA0310.000) | pieza | 14
AA0320.010 | ADAPTADOR ROSCADO HEMBRA DE PVC HIDRÁULICO DE 25MM Ø (1"Ø) (APLICA ALCANCE GÉNERICO AA0320.000) | PZA | 14
AA0410.010 | AISLAMIENTO DE FIBRA DE VIDRIO, RF 3100, DE 1" DE ESPESOR. (APLICA ALCANCE GÉNERICO AA0410.000) | M2 | 119
[5 empty] | Acumulado anterior: | 0
[5 empty] | Monto esta hoja: | 0
[5 empty] | Acumulado: | 0
AA0450.003 | AISLAMIENTO DE POLIURETANO PARA TUBERÍA DE 6MM Ø (1/4"Ø) (APLICA ALCANCE GÉNERICO AA0450.000) | m | 16.5
AA0450.005 | AISLAMIENTO DE POLIURETANO PARA TUBERÍA DE 9MM Ø (3/8"Ø) (APLICA ALCANCE GÉNERICO AA0450.000) | m | 103
AA0450.010 | AISLAMIENTO DE POLIURETANO PARA TUBERÍA DE 13MM Ø (1/2"Ø) (APLICA ALCANCE GÉNERICO AA0450.000) | m | 35.5
AA0450.020 | AISLAMIENTO DE POLIURETANO PARA TUBERÍA DE 16MM Ø (5/8"Ø) (APLICA ALCANCE GÉNERICO AA0450.000) | ML | 108
AA0450.030 | AISLAMIENTO DE POLIURETANO PARA TUBERÍA DE 19MM Ø (3/4"Ø) (APLICA ALCANCE GÉNERICO AA0450.000) | ML | 25
AA0450.040 | AISLAMIENTO DE POLIURETANO PARA TUBERÍA DE 22MM Ø (7/8"Ø) (APLICA ALCANCE GÉNERICO AA0450.000) | m | 16
AA0450.050 | AISLAMIENTO DE POLIURETANO PARA TUBERÍA DE 29MM Ø (1-1/8"Ø) (APLICA ALCANCE GÉNERICO AA0450.000) | m | 29
[5 empty] | Acumulado anterior: | 0
[5 empty] | Monto esta hoja: | 0
[5 empty] | Acumulado: | 0
AA0450.060 | AISLAMIENTO DE POLIURETANO PARA TUBERÍA DE 35MM Ø (1-3/8"Ø) (APLICA ALCANCE GÉNERICO AA0450.000) | m | 95
AA0650.010 | CODO DE COBRE DE 90° DE 10MM Ø (1/4"Ø) (APLICA ALCANCE GÉNERICO AA0650.000) | pieza | 35
AA0650.020 | CODO DE BRONCE DE 90° DE 10MM Ø (3/8"Ø) (APLICA ALCANCE GÉNERICO AA0650.000) | PZA | 30
AA0650.030 | CODO DE COBRE DE 90° DE 13MM Ø (1/2"Ø) (APLICA ALCANCE GÉNERICO AA0650.000) | pieza | 8
AA0650.040 | CODO DE BRONCE DE 90° DE 16MM Ø (5/8"Ø) (APLICA ALCANCE GÉNERICO AA0650.000) | PZA | 40
AA0650.050 | CODO DE BRONCE DE 90° DE 19MM Ø (3/4"Ø) (APLICA ALCANCE GÉNERICO AA0650.000) | PZA | 4
AA0650.056 | CODO DE COBRE DE 90° DE 32MM Ø (1-1/8"Ø) (APLICA ALCANCE GÉNERICO AA0650.000) | pieza | 15
[5 empty] | Acumulado anterior: | 0
[5 empty] | Monto esta hoja: | 0
[5 empty] | Acumulado: | 0
AA0650.057 | CODO DE COBRE DE 90° DE 35MM Ø (1-3/8"Ø) (APLICA ALCANCE GÉNERICO AA0650.000) | pieza | 6
AA0650.060 | CODO DE COBRE DE 90° DE 29MM Ø (7/8"Ø) (APLICA ALCANCE GÉNERICO AA0650.000) | pieza | 16
AA0650.070 | CODO DE COBRE DE 45° DE 10MM Ø (3/8"Ø) (APLICA ALCANCE GÉNERICO AA0650.000) | pieza | 15
AA0650.100 | CODO DE COBRE DE 45° DE 19MM Ø (3/4"Ø) (APLICA ALCANCE GÉNERICO AA0650.000) | pieza | 2
AA0650.110 | CODO DE COBRE DE 45° DE 29MM Ø (7/8"Ø) (APLICA ALCANCE GÉNERICO AA0650.000) | pieza | 2
AA0680.020 | CODO DE PVC HIDRÁULICO DE 90° DE 25MM Ø (1"Ø) (APLICA ALCANCE GÉNERICO AA0680.000) | PZA | 80
AA0770.020 | COPLE DE NACOBREE DE 10MM Ø (3/8"Ø) (APLICA ALCANCE GÉNERICO AA0770.000) | pieza | 5
[5 empty] | Acumulado anterior: | 0
[5 empty] | Monto esta hoja: | 0
[5 empty] | Acumulado: | 0
AA0770.030 | COPLE DE NACOBRE DE 13MM Ø (1/2"Ø) (APLICA ALCANCE GÉNERICO AA0770.000) | pieza | 2
AA0770.040 | COPLE DE NACOBRE DE 16MM Ø (5/8"Ø) (APLICA ALCANCE GÉNERICO AA0770.000) | pieza | 4
AA0770.050 | COPLE DE NACOBRE DE 19MM Ø (3/4"Ø) (APLICA ALCANCE GÉNERICO AA0770.000) | pieza | 1
AA0770.060 | COPLE DE NACOBRE DE 22MM Ø (7/8"Ø) (APLICA ALCANCE GÉNERICO AA0770.000) | pieza | 2
AA0770.070 | COPLE DE COBREE DE 32MM Ø (1-1/8"Ø) (APLICA ALCANCE GÉNERICO AA0770.000) | pieza | 2
AA0800.020 | COPLE DE "PVC" HIDRÁULICO DE 25MM Ø (1"Ø) (APLICA ALCANCE GÉNERICO AA0800.000) | PZA | 25
AA0850.010 | DIFUSOR DE AIRE DE 4 VÍAS CON CUELLO DE 6"Ø (APLICA ALCANCE GÉNERICO AA0850.000) | pieza | 2
AA0850.020 | DIFUSOR DE AIRE DE 4 VÍAS CON CUELLO DE 8"Ø (APLICA ALCANCE GÉNERICO AA0850.000) | PZA | 13
AA0850.030 | DIFUSOR DE AIRE DE 4 VÍAS CON CUELLO DE 10"Ø (APLICA ALCANCE GÉNERICO AA0850.000) | PZA | 10
[5 empty] | Acumulado anterior: | 0
[5 empty] | Monto esta hoja: | 0
[5 empty] | Acumulado: | 0
AA0850.040 | DIFUSOR DE AIRE DE 4 VÍAS CON CUELLO DE 12"Ø (APLICA ALCANCE GÉNERICO AA0850.000) | PZA | 6
AA0850.050 | DIFUSOR DE AIRE DE 4 VÍAS CON CUELLO DE 14"Ø (APLICA ALCANCE GÉNERICO AA0850.000) | PZA | 14
AA0950.020 | DUCTO FLEXIBLE DE 6"Ø (APLICA ALCANCE GÉNERICO AA0950.000) | ML. | 4
| DUCTO FLEXIBLE DE 8"Ø (APLICA ALCANCE GÉNERICO AA0950.000) | m | 4
AA0950.030 | DUCTO FLEXIBLE DE 10"Ø (APLICA ALCANCE GÉNERICO AA0950.000) | ML | 20
AA0950.040 | DUCTO FLEXIBLE DE 12"Ø (APLICA ALCANCE GÉNERICO AA0950.000) | ML | 12
AA0950.050 | DUCTO FLEXIBLE DE 14"Ø (APLICA ALCANCE GÉNERICO AA0950.000) | ML | 28
AA1110.010 | GAS REFRIGERANTE R-410 Ó R-134 (APLICA ALCANCE GÉNERICO AA1110.000) | kg | 20
AA1116.010 | GUARDA PARA TERMOSTATO DE CUARTO EN ACRÍLICO TRANSPARENTE CON CHAPA METALICA Y 2 LLAVES STANDARD MCA. HONEYWELL MOD. TG511A1000,(APLICA ALCANCE GÉNERICO AA1116.000) | pieza | 14
[5 empty] | Acumulado anterior: | 0
[5 empty] | Monto esta hoja: | 0
[5 empty] | Acumulado: | 0
AA1250.010 | LONA AHULADA DEL N° 10 (APLICA ALCANCE GÉNERICO AA1250.000) | ML | 13
AA1310.010 | LÁMINA LISA GALVANIZADA CAL. 26 (APLICA ALCANCE GÉNERICO AA1310.000) | KGS. | 123
AA1310.020 | LÁMINA LISA GALVANIZADA CAL. 24 (APLICA ALCANCE GÉNERICO AA1310.000) | KGS. | 404
AA1310.030 | LÁMINA LISA GALVANIZADA CAL. 22 (APLICA ALCANCE GÉNERICO AA1310.000) | kg. | 174
AA1420.010 | REDUCCIÓN BUSHING DE PVC DE 25 x 19 MM (1" x 3/4") (APLICA ALCANCE GÉNERICO AA1420.000) | PZA | 16
AA1610.140 | REJILLA DE EXTRACCIÓN, RETORNO Y/O DESFOGUE DE 12" X 12" (APLICA ALCANCE GÉNERICO AA1610.000) | PZA | 37
AA1680.010 | TAPA ROSCADA DE PVC HIDRÁULICO DE 25MM Ø (1"Ø) (APLICA ALCANCE GENÉRICO AA1680.000) | PZA | 14
AA1730.020 | "TEE" DE PVC HIDRÁULICO DE 25MM Ø (1"Ø) (APLICA ALCANCE GÉNERICO AA1730.000) | PZA | 20
[5 empty] | Acumulado anterior: | 0
[5 empty] | Monto esta hoja: | 0
[5 empty] | Acumulado: | 0
AA1860.020 | TUBERÍA DE COBRE RÍGIDO DE 10MM Ø (3/8"Ø) (APLICA ALCANCE GÉNERICO AA1860.000) | ML | 130
AA1860.030 | TUBERÍA DE COBRE RÍGIDO DE 13MM Ø (1/2"Ø) (APLICA ALCANCE GÉNERICO AA1860.000) | m | 36
AA1860.040 | TUBERÍA DE COBRE RÍGIDO DE 16MM Ø (5/8"Ø) (APLICA ALCANCE GÉNERICO AA1860.000) | ML | 108
AA1860.050 | TUBERÍA DE COBRE RÍGIDO DE 19MM Ø (3/4"Ø) (APLICA ALCANCE GÉNERICO AA1860.000) | ML | 25
AA1860.060 | TUBERÍA DE COBRE RÍGIDO DE 22MM Ø (7/8"Ø) (APLICA ALCANCE GÉNERICO AA1860.000) | m | 34
AA1860.070 | TUBERÍA DE COBRE RÍGIDO DE 29MM Ø (1-1/8"Ø) (APLICA ALCANCE GÉNERICO AA1860.000) | m | 29
AA1860.080 | TUBERÍA DE COBRE RÍGIDO DE 35MM Ø (1-3/8"Ø) (APLICA ALCANCE GÉNERICO AA1860.000) | m | 9.5
[5 empty] | Acumulado anterior: | 0
[5 empty] | Monto esta hoja: | 0
[5 empty] | Acumulado: | 0
AA1880.020 | TUBERÍA DE PVC HIDRÁULICO DE 25MM Ø (1"Ø) (APLICA ALCANCE GÉNERICO AA1880.000) | ML | 80
AA1010.020 | FILTRO DESHIDRATADOR, MOD. TD-053, DE 10MMØ (3/8"Ø) (PARA 1.5 Y 2.0 T.R.) (APLICA ALCANCE GÉNERICO AA1010.000) | PZA | 2
AA1160.020 | INDICADOR DE LÍQUIDO, MOD. HMIY-1MM3 DE 3/8"Ø (APLICA ALCANCE GÉNERICO AA1160.000) | PZA | 2
AA2100.020 | VÁLVULA DE PASO, MOD. ABV-3, DE 9.5MM (3/8"Ø) (APLICA ALCANCE GENÉRICO AA2100.000) | PZA | 4
AA3000.010 | SOPORTE PARA EVAPORADORA TIPO "PISO-TECHO", CON LONGITUD DE VARILLA ROSCADA DE 1.20 MTS. C/U (+/- 0.20 MTS.) (APLICA ALCANCE GENÉRICO AA3000.000) | PZA | 13
AA3100.010 | SOPORTE CON ABRAZADERA PERA DE 1"Ø (SP1), @ 1.5 MTS. (APLICA ALCANCE GENÉRICO AA3100.000) | pieza | 43
[5 empty] | Acumulado anterior: | 0
[5 empty] | Monto esta hoja: | 0
[5 empty] | Acumulado: | 0
AA3300.010 | SOPORTE PARA TUBERÍAS CON 1 ABRAZADERA DE 2"Ø Y SOLERA DE 1-1/2" X 1/8" DE 0.70 MTS. DE LONGITUD (+/- 0.10 MTS.), CON 2 TUERCAS HEXAGONALES Y 2 RONDANAS DE PRESIÓN DE 1/4"Ø. (STHV-1) (APLICA ALCANCE GENÉRICO AA3300.000) | pieza | 12
AA3400.005 | SOPORTE PARA DUCTO DE LÁMINA GALVANIZADA (SD-1), DE 1.50 MTS. DE LONGITUD CADA UNA (+/- 0.20 MTS.) (APLICA ALCANCE GENÉRICO AA3400.000) | PZA | 70
AA3410.050 | SOPORTE PARA DUCTOS A BASE DE ÁNGULO DE 1-1/2" X 1/8" (SD-2), DE 1.00 MTS. DE LONGITUD (+/- 0.20 MTS.), 2 VARILLAS ROSCADAS DE 0.30 MTS. DE LONGITUD (+/- 0.10 MTS.) (APLICA ALCANCE GENÉRICO AA3410.000) | pieza | 40
AA3605.020 | SOPORTE PARA TUBERÍAS EN HORIZONTAL FABRICADA CON UNICANAL 4 X 4 DE 4O CM DE LONGITUD (+/- 0.05 MTS.), CON 2 ABRAZADERA DE ACUERDO AL DIÁMETRO DE LA TUBERÍA AISLADA, 2 TUERCAS HEXAGONALES GALVANIZADAS Y 2 ROLDANAS PLANAS GALVANIZADAS DE 1/4"Ø, @2.0 MTS. (STH-2) (APLICA ALCANCE GENÉRICO AA3200.000) | pieza | 51
[5 empty] | Acumulado anterior: | 0
[5 empty] | Monto esta hoja: | 0
[5 empty] | Acumulado: | 0
AA3605.040 | SOPORTE PARA TUBERÍAS EN HORIZONTAL FABRICADA CON UNICANAL 4 X 4 DE 4O CM DE LONGITUD (+/- 0.05 MTS.), CON 4 ABRAZADERA PARA UNICANAL DE ACUERDO AL DIÁMETRO DE LA TUBERÍA AISLADA, 2 TUERCAS HEXAGONALES GALVANIZADAS Y 2 ROLDANAS PLANAS GALVANIZADAS DE 1/4"Ø, @2.0 MTS. (STH-4) (APLICA ALCANCE GENÉRICO AA3200.000) | pieza | 40
AA3605.060 | SOPORTE PARA TUBERÍAS EN HORIZONTAL FABRICADA CON UNICANAL 4 X 4 DE 4O CM DE LONGITUD (+/- 0.05 MTS.), CON 6 ABRAZADERA PARA UNICANAL DE ACUERDO AL DIÁMETRO DE LA TUBERÍA AISLADA, 2 TUERCAS HEXAGONALES GALVANIZADAS Y 2 ROLDANAS PLANAS GALVANIZADAS DE 1/4"Ø, @2.0 MTS. (STH-6) (APLICA ALCANCE GENÉRICO AA3200.000) | pieza | 10
AA4000.041 | BASE METÁLICA PARA UNIDAD CONDENSADORA Y DESCONECTADOR, FABRICADA CON ÁNGULO Y SOLERA DE 1-1/2" x 1/8", CON DIMENSIONES DE ACUERDO AL MODELO Y MARCA SELECCIONADOS (APLICA ALCANCE GENÉRICO AA4000.000) | PZA | 2
AA6500.016 | CONEXIÓN PARA TUBERÍA, MARCA LG, MOD. ARBLN01621 (APLICA ALCANCE GENÉRICO AA6500.000) | pieza | 3
[5 empty] | Acumulado anterior: | 0
[5 empty] | Monto esta hoja: | 0
[5 empty] | Acumulado: | 0
AA6500.033 | CONEXIÓN PARA TUBERÍA, MARCA LG, MOD. ARBLN03321 (APLICA ALCANCE GENÉRICO AA6500.000) | pieza | 5
AA6500.071 | CONEXIÓN PARA TUBERÍA, MARCA LG, MOD. ARBLN07121 (APLICA ALCANCE GENÉRICO AA6500.000) | pieza | 5
AA6500.210 | CONEXIÓN PARA TUBERÍA, MARCA LG, MOD. ARCNN21 (APLICA ALCANCE GENÉRICO AA6500.000) | pieza | 1
AA1009.010 | CABLE PAR BLINDADO CALIBRE 18 MARCA BELDEN (APLICA ALCANCE GENÉRICO AA1009.000) | m | 300
15.00 INSTALACION DE VOZ Y DATOS
VD0440.050 | CABLE DE PARCHEO (PATCH CORD) DE 7' DE LONGITUD, CATEGORIA 6A, RJ45-RJ45. (APLICA ALCANCE GENERICO VD0440.000) | PZA | 172
[5 empty] | Acumulado anterior: | 0
[5 empty] | Monto esta hoja: | 0
[5 empty] | Acumulado: | 0
VD0490.050 | GABINETE ESTÁNDAR PARA APLICACIONES DE RED, DE 42 UR, 0.61m DE ANCHO POR 1.07m DE PROFUNDIDAD, EN ACERO Y FUNDICIONES DE ALUMINIO, COLOR NEGRO, PINTURA ELECTROSTÁTICA, CON PUERTA FRONTAL PERFORADA A UN 60% MINIMO CON CERRADURA DE SEGURIDAD, PANELES LATERALES DESMONTABLES CON RANURAS DE VENTILACIÓN EN LA PARTE INFERIOR Y SUPERIOR, PUERTA TRASERA PIVOTANTE, TECHO CON PREPARACIONES PARA ENTRADA DE CABLES Y/O VENTILADORES, RUEDAS PRE INSTALADAS Y PATAS NIVELADORAS, MARCO DE ACERO, RIELES DE | pieza | 1
| MONTAJE, GUÍAS VERTICALES EN AMBOS COSTADOS PARA ORGANIZACIÓN DE CABLE, BLOQUE DE TERMINACIÓN A TIERRA, PDU PARA RACK EN AMBOS COSTADOS DE 20A, 127V, CON TOMACORRIENTES L5-20P, CABLE DE ALIMENTACIÓN DE 3.05m, MARCA DELL, APC, CHATSWORTH, NCS, HP, (APLICA ALCANCE GENÉRICO VD0490.000. |  | 0 | 0 |  | 0
VD0500.020 | ORGANIZADOR HORIZONTAL PARA 48 CABLES DE PARCHEO, (APLICA ALCANCE GENERICO VD0500.000) | PZA | 3
VD0570.060 | PANEL DE PARCHEO (PATCH PANEL) CON 48 PUERTOS RJ-45, CATEGORIA 6A. (APLICA ALCANCE GENERICO VD0520.000) | pieza | 3
[5 empty] | Acumulado anterior: | 0
[5 empty] | Monto esta hoja: | 0
[5 empty] | Acumulado: | 0
VD0550.000 | REPISA PARA EQUIPO DE ACERO LAMINADO EN FRÍO DE 16ga. CON ACABADO DURABLE COBERTURA ELECTROSTÁTICA COLOR NEGRO DE 5.19" DE ALTURA POR 19" DE ANCHO POR 15" DE FONDO, MARCA CHATSWORTH CAT. 40074-700. INCLUYE: SUMINISTRO, INSTALACIÓN, ELEMENTOS DE FIJACIÓN (TORNILLOS), MANO DE OBRA, HERRAMIENTA. VER ESPECIFICACIÓN GENERAL Y ESPECIFICACION PARTICULAR VD020. | pieza | 1
VD0960.000 | REALIZACION DE CORTE EN TABLETA DE PISO FALSO DE 0.10 X 0.20 MTS. INCLUYE: TRAZO, CORTE, MANO DE OBRA, HERRAMIENTA, EQUIPO, LIMPIEZA GRUESA DIARIA DEL AREA DE TRABAJO, RETIRO DEL VOLUMEN GENERADO FUERA DE LA OBRA A TIRO LIBRE. VER ESPECIFICACIÓN GENERAL Y ESPECIFICACION PARTICULAR VD-022. | PZA | 4
VD0980.005 | INSTALACIÓN Y CONEXIÓN DE SALIDA DE TELECOMUNICACIONES SENCILLA, CAT 6A, EN FACE PLATE DE 1 O 2 VENTANAS (VOZ Y DATOS) (APLICA ALCANCE GENERICO VD0980.000). | salida | 18
VD0980.040 | INSTALACIÓN Y CONEXIÓN DE SALIDA DE TELECOMUNICACIONES DOBLE, CAT 6A, EN FACE PLATE DE 2 VENTANAS (VOZ Y DATOS) (APLICA ALCANCE GENERICO VD0980.000). | salida | 31
[5 empty] | Acumulado anterior: | 0
[5 empty] | Monto esta hoja: | 0
[5 empty] | Acumulado: | 0
VD0980.050 | INSTALACIÓN Y CONEXIÓN DE SALIDA DE TELECOMUNICACIONES TRIPLE, CAT 6A, EN FACE PLATE 3 VENTANAS (CONFIGURACIÓN INDICADA EN PLANO) (APLICA ALCANCE GENERICO VD0980.000). | salida | 2
| DUCTO CUADRADO TRAMO RECTO DE 6" X 6" CAT. LD65 DE 1.52 ML (APLICA ALCANCE GENÉRICO IE0440.000) (APLICA ALCANCE GENÉRICO IE0440.000) | pieza | 3
VD1000.040 | DUCTO CUADRADO TRAMO RECTO DE 4" X 4" CAT. LD45 DE 1.52 ML (APLICA ALCANCE GENÉRICO) | PZA | 38
VD1020.010 | DUCTO CUADRADO CODO DE 90° 6" X 6" CAT. LD690L (APLICA ALCANCE GENÉRICO IE0460.000) | pieza | 1
VD1020.040 | DUCTO CUADRADO CODO DE 90° 4" X 4". APLICA ALCANCE GENÉRICO IE0460.000) | PZA | 6
VD1050.010 | DUCTO CUADRADO ADAPTADOR DE 6" X 6" CAT. LD66A. APLICA ALCANCE GENÉRICO. | pieza | 1
VD1060.020 | DUCTO CUADRADO PLACA CIERRE DE 4" X 4" CAT. LD4CP (APLICA ALCANCE GENÉRICO IE0500.000) | pieza | 2
[5 empty] | Acumulado anterior: | 0
[5 empty] | Monto esta hoja: | 0
[5 empty] | Acumulado: | 0
VD1061.020 | DUCTO CUADRADO REDUCTOR RECTO DE 6" X 4" CAT. LD64RM. APLICA ALCANCE GENÉRICO. | pieza | 1
DH0250.000 | SISTEMA DE ALERTAMIENTO CON ESTROBO/BOCINA/SIRENA DE 127V/12-24V, 6/15W, 15-75 dB O INTENSIDAD REGULABLE, 30-110 CANDELAS (SONIDO Y LUZ). INCLUYE: SUMINISTRO E INSTALACION DE EQUIPO Y DISPOSITIVOS, CABLEADO, TABLERO DE CONTROL CON TECLADO DIGITAL, BATERÍA DE RESPALDO, BOTON DE ACTIVACIÓN (PÁNICO), TRANSFORMADOR TOMA CORRIENTE,CONEXIONES, PROGRAMACIÓN, IDENTIFICACIÓN, PRUEBAS Y PUESTA EN MARCHA, CANALIZACIÓN CON TUBO CONDUIT PARED DELGADA, GRUESA O PVC DE 3/4" Y TUBO FLEXIBLE TIPO LICUATITE DE | pieza | 1
| 3/4", ACCESORIOS PARA CANALIZACIÓN (CONECTOR RECTO, CURVA, COPLE, TIPO AMERICANO), CAJA REGISTRO CUADRADA GALVANIZADA O PVC, TAPA CIEGA, ELEMENTOS DE FIJACION CON VARILLA ROSCADA DE 1/4", TAQUETE EXPANSIVO DE 1/4", ABRAZADERA TIPO OMEGA, UÑA O CLIP, PIJAS,ELEVACIONES, ANDAMIOS, ACARREOS VERTICALES Y HORIZONTALES, FLETES, MANO DE OBRA, PERFORACION EN TABLETA DE PLAFON, PASOS EN LOSA, HERRAMIENTA Y EQUIPO, LIMPIEZA GRUESA DIARIA DEL AREA DE TRABAJO, RETIRO DEL VOLUMEN GENERADO FUERA DE LA OBRA A |  | 0 | 0 |  | 0
[5 empty] | Acumulado anterior: | 0
[5 empty] | Monto esta hoja: | 0
[5 empty] | Acumulado: | 0
| TIRO LIBRE, MARCA ADT, HONEYWELL, SYSCOM, FIRE LITE. VER ESPECIFICACION GENERAL Y ESPECIFICACIONES PARTICULARES. |  | 0 | 0 |  | 0
19.00 LIMPIEZA
LM0070.040 | LIMPIEZA FINA AL TÉRMINO DE LOS TRABAJOS DE ADAPTACIÓN DE ÁREAS, EN PISOS DE TODO TIPO, GABINETES DE LÁMPARAS Y SUS DIFUSORES ACRÍLICOS, LIMPIEZA DE MUROS, PLAFONES, MUEBLES SANITARIOS, PUERTAS, PULIDO DE PISO DE MARMOL, ET. (APLICA ALCANCE GENÉRICO LM0070.000) | M2 | 722
[5 empty] | Acumulado anterior: | 0
| DIRECTOR GENERAL: ING. JORGE DAVALOS |  |  |  | Monto esta hoja: | 0
[5 empty] | Acumulado: | 0
TOTAL DEL PRESUPUESTO MOSTRADO SIN IVA: | [5 empty] | 0
(* CERO PESOS 00/100 M.N. *)