## CATALOGO
INSTITUTO NACIONAL DE LA INFRAESTRUCTURA FISICA EDUCATIVA
Cliente: | 0
Concurso No.
Obra: | 4 AULAS DIDACTICAS -10 EE |  |  |  | Fecha:
Inicio Obra:
Fin Obra:
Lugar:
CATALOGO DE CONCEPTOS
Código | Concepto | Unidad | Cantidad | P. Unitario | Importe | %
4 AULAS | 4 AULAS DIDACTICAS 10 EE-C
A | PRELIMINARES
5575 | TRAZO Y NIVELACION CON EQUIPO TOPOGRAFICO , ESTABLECIENDO EJES DE REFERENCIA Y BANCOS DE NIVEL PARA ELEBORACION DE PLANO INCLUYE: MATERIALES, MANO DE OBRA, HERRAMIENTA Y EQUIPO, LEVANTAMIENTO EN OBRA Y MAQUILA DE PLANO, P.U.O.T. | M2 | 373.47
B | CIMENTACION
10110 | EXCAVACIÓN DE CEPA POR MEDIOS MANUALES, EN CUALQUIER TIPO DE MATERIAL A CUALQUIER PROFUNDIDAD Y GRADO DE DIFICULTAD, MATERIAL SECO O SATURADO, INCLUYE; MANO DE OBRA, HERRAMIENTA Y EQUIPO, TRASPALEOS,SOBRE EXCAVACIÓN POR HERRAMIENTA Y POR EL ANGULO DE TALUD, AFINE DE TALUDES Y FONDO, APILE DE MATERIAL, ACARREO Y CARGA CON EQUIPO MECANICO, RETIRO DEL MATERIAL FUERA DE LA OBRA A TIRO AUTORIZADO POR LAS AUTORIDADES CORRESPONDIENTES, PAGO DE LAS REGALIAS PARA LA RECEPCIÒN Y DISPOSICIÒN DEL MATERIAL, EL CONCEPTO SERA MEDIDO COMPACTO Y DE ACUERDO CON LA GEOMETRIA DEL PROYECTO, P.U.O.T. | M3 | 201.33
10461 | PLANTILLA DE CONCRETO HECHO EN OBRA F'C= 100KG/CM2 DE 6 CM.DE ESPESOR PROMEDIO, INCLUYE; MATERIALES,MANO DE OBRA, HERRAMIENTA, EQUIPO, CIMBRA DE FRONTERA, ELEVACIONES, CARGAS, ACARREOS, REGLEADO, NIVELADO,LIMPIEZA DE LA ZONA DE TRABAJO,ACOPIO Y RETIRO DE MATERIAL SOBRANTE FUERA DE LA OBRA, Y TODO LO NECESARIO PARA SU CORRECTA EJECUCION, P.U.O.T. | M2 | 162.06
10000 | ACERO DE REFUERZO DIÁMETRO # 2 (1/4") EN CIMENTACIONF´Y=2530 KG/CM2, INCLUYE; SUMINISTRO, HABILITADO, ARMADO, TRASLAPES, SILLETAS, ESCUADRAS, ALAMBRE RECOCIDO, GANCHOS, CORTES, DESPERDICIOS, ACARREOS, CARGAS, DESCARGAS, A CUALQUIER NIVEL Y GRADO DE DIFICULTAD, PRUEBAS DE LABORATORIO DE ACUERDO A NORMAS INIFED, P.U.O.T. | KG | 37.08
10001 | ACERO DE REFUERZO DIÁMETRO # 3 (3/8") F´Y=4200 KG/CM2, EN CIMENTACION F´Y=4200 KG/CM2, INCLUYE; SUMINISTRO, HABILITADO, ARMADO, TRASLAPES, SILLETAS, ESCUADRAS, ALAMBRE RECOCIDO, GANCHOS, CORTES, DESPERDICIOS, ACARREOS, CARGAS, DESCARGAS, A CUALQUIER NIVEL Y GRADO DE DIFICULTAD, PRUEBAS DE LABORATORIO DE ACUERDO A NORMAS INIFED, P.U.O.T. | KG | 1788.77
10002 | ACERO DE REFUERZO EN CIMENTACION DIÁMETRO # 4 (1/2") F´Y=4200 KG/CM2, INCLUYE; SUMINISTRO, HABILITADO, ARMADO, TRASLAPES, SILLETAS, ESCUADRAS, ALAMBRE RECOCIDO, GANCHOS, CORTES, DESPERDICIOS, ACARREOS, CARGAS, DESCARGAS, A CUALQUIER NIVEL Y GRADO DE DIFICULTAD, PRUEBAS DE LABORATORIO DE ACUERDO A NORMAS INIFED, P.U.O.T. | KG | 439.83
10003 | ACERO DE REFUERZO EN CIMENTACION DIÁMETRO # 5 (5/8") F´Y=4200 KG/CM2, INCLUYE; SUMINISTRO, HABILITADO, ARMADO, TRASLAPES, SILLETAS, ESCUADRAS, ALAMBRE RECOCIDO, GANCHOS, CORTES, DESPERDICIOS, ACARREOS, CARGAS, DESCARGAS, A CUALQUIER NIVEL Y GRADO DE DIFICULTAD, PRUEBAS DE LABORATORIO DE ACUERDO A NORMAS INIFED, P.U.O.T. | KG | 627.74
10004 | ACERO DE REFUERZO EN CIMENTACION DIÁMETRO # 6 (3/4") AL 12 (11/2") F´Y=4200 KG/CM2, INCLUYE; SUMINISTRO, HABILITADO, ARMADO, TRASLAPES (SOLDADOS O CONECTORES), SILLETAS, ESCUADRAS, ALAMBRE RECOCIDO, GANCHOS Y DESPERDICIOS, ACARREOS, CARGAS, DESCARGAS, A CUALQUIER NIVEL Y GRADO DE DIFICULTAD, PRUEBAS DE LABORATORIO DE ACUERDO A NORMAS INIFED, P.U.O.T. | KG | 2545.32
10065 | CIMBRA EN CIMENTACION ACABADO COMUN, CON MADERA DE PINO DE 3a. A CUALQUIER NIVEL Y GRADO DE DIFICULTAD, INCLUYE; MANO DE OBRA, HERRAMIENTA, EQUIPO, MADERA DE PINO DE 3a, MATERIALES, HABILITADO, DESMOLDANTE, ACARREOS, CARGAS, DESCARGAS, CIMBRADO, ALAMBRE RECOCIDO, TORZALES, DESCIMBRADO, CORTES, DESPERDICIO, OBRA FALSA, LIMPIEZA DE AREA DE TRABAJO, P.U.O.T. | M2 | 252.61
10073 | CONCRETO PREMEZCLADO EN CIMENTACIÓN CON IMPERMEABILIZANTE INTEGRAL, F´C=250KG/CM2 ESTRUCTURAL CLASE 1, RESISTENCIA NORMAL, BOMBEABLE, T.M.A 3/4" REVENIMIENTO APTO PARA SER BOMBEADO, PESO VOLUMÉTRICO 2,200 KG/M3, A CUALQUIER PROFUNDIDAD Y GRADO DE DIFICULTAD, INCLUYE; MANO DE OBRA, HERRAMIENTA, EQUIPO, COLOCADO, BOMBEADO, VIBRADO, CURADO, ACARREOS, CARGAS, DESCARGAS, DESPERDICIOS, MUESTREO Y PRUEBAS CONFORME A LAS NORMAS INIFED, P.U.O.T. | M3 | 47.66
10348 | MURETE DE ENRASE CON TABIQUE CEMENTO ARENA 7X14X28CM TIPO PESADO, JUNTEADO CON MORTERO CEMENTO ARENA CON PROPORCIÓN 1:3, ACABADO COMUN, A CUALQUIER NIVEL Y GRADO DE DIFICULTAD, INCLUYE; MANO DE OBRA, HERRAMIENTA, MATERIALES, TRAZO, NIVELACIÓN, CARGAS, ACARREOS, ANDAMIOS, PLOMEO, CORTES, DESPERDICIOS, AGUA, PERFILADO, RETIRO DE CASCAJO Y MATERIAL SOBRANTE FUERA DE LA OBRA, LIMPIEZA DE ÁREA DE TRABAJO, P.U.O.T. | M2 | 62.59
10513 | RELLENO CON MATERIAL DE BANCO (MATERIAL INERTE), COMPACTADO CON BAILARINA O RODILLO EN CAPAS DE 15CM. ESPESOR AL 90% DE LA PRUEBA PROCTOR STÁNDAR, EN ÁREA DE EDIFICIOS, INCLUYE; SUMINISTRO DE MATERIALES,MANO DE OBRA, HERRAMIENTA, EQUIPO, ACARREOS,TRASPALEOS, EXTENDIDO, AGUA, MEDIDO COMPACTO, PRUEBAS DE LABORATORIO DE COMPACTACIÓN, LIMPIEZA DEL ÁREA DE TRABAJO, P.U.O.T. | M3 | 199.33
35236 | IMPERMEABILIZACION A BASE DE EPOXIN 100 EN MUROS O LOSAS DE CONCRETO, A CUALQUIER ALTURA Y GRADO DE DIFICULTAD,: INCLUYE:SUMINISTRO Y APLICACION, MATERIALES, MANO DE OBRA, HERRAMIENTA Y EQUIPO,ANDAMIOS, LIMPIEZA Y PREPARACION DE LA SUPERFICIE, APLICACION TODO DE ACUERDO A ESPECIFICACIONES DEL FABRICANTE, ACARREOS, ELEVACIONES, DESPERDICIOS,MEDIDAS DE SEGURIDAD( producto toxico) , LIMPIEZA DE LA ZONA DE TRABAJO Y TODO LO NECESARIO PARA SU CORRECTA EJECUCION. P.U.O.T. | M2 | 136.83
C | ESTRUCTURA
11002 | ACERO DE REFUERZO DIÁMETRO # 3 (3/8") F´Y=4200 KG/CM2 EN ESTRUCTURA, INCLUYE; SUMINISTRO, HABILITADO, ARMADO, TRASLAPES, SILLETAS, ESCUADRAS, ALAMBRE RECOCIDO, GANCHOS, CORTES, DESPERDICIOS, ACARREOS, CARGAS, DESCARGAS, A CUALQUIER NIVEL Y GRADO DE DIFICULTAD, PRUEBAS DE LABORATORIO DE ACUERDO A NORMAS INIFED, P.U.O.T. | KG | 2345.46
11003 | ACERO DE REFUERZO DIÁMETRO # 4 (1/2") F´Y=4200 KG/CM2 EN ESTRUCTURA, INCLUYE; SUMINISTRO, HABILITADO, ARMADO, TRASLAPES, SILLETAS, ESCUADRAS, ALAMBRE RECOCIDO, GANCHOS, CORTES, DESPERDICIOS, ACARREOS, CARGAS, DESCARGAS, A CUALQUIER NIVEL Y GRADO DE DIFICULTAD, PRUEBAS DE LABORATORIO DE ACUERDO A NORMAS INIFED, P.U.O.T. | KG | 274.1
11004 | ACERO DE REFUERZO DIÁMETRO # 5 (5/8") F´Y=4200 KG/CM2 EN ESTRUCTURA, INCLUYE; SUMINISTRO, HABILITADO, ARMADO, TRASLAPES, SILLETAS, ESCUADRAS, ALAMBRE RECOCIDO, GANCHOS, CORTES, DESPERDICIOS, ACARREOS, CARGAS, DESCARGAS, A CUALQUIER NIVEL Y GRADO DE DIFICULTAD, PRUEBAS DE LABORATORIO DE ACUERDO A NORMAS INIFED, P.U.O.T. | KG | 450.28
11005 | ACERO DE REFUERZO DIÁMETRO # 6 (3/4") AL 12 (11/2") F´Y=4200 KG/CM2 EN ESTRUCTURA, INCLUYE; SUMINISTRO, HABILITADO, ARMADO, TRASLAPES (SOLDADOS O CONECTORES), SILLETAS, ESCUADRAS, ALAMBRE RECOCIDO, GANCHOS, CORTES, DESPERDICIOS, ACARREOS, CARGAS, DESCARGAS, A CUALQUIER NIVEL Y GRADO DE DIFICULTAD, PRUEBAS DE LABORATORIO DE ACUERDO A NORMAS INIFED, P.U.O.T. | KG | 3918.29
11060 | CIMBRA ACABADO APARENTE, EN COLUMNAS Y MUROS CON TRIPLAY DE PINO 16 MM, A CUALQUIER NIVEL Y GRADO DE DIFICULTAD, INCLUYE; MANO DE OBRA, HERRAMIENTA, TRIPLAY DE 16MM, ALAMBRE RECOCIDO, MATERIALES, CLAVOS, DESMOLDANTE, SEPARADORES, TRAZO, NIVELACIÓN, CIMBRADO, DESCIMBRADO, HABILITADO, CHAFLANES U OCHAVOS, CORTES, DESPERDICIOS, ANDAMIOS, ACARREOS, ELEVACIÓN DE MATERIALES, LIMPIEZA DEL ÁREA DE TRABAJO, P.U.O.T. | M2 | 69.7
11064 | CIMBRA ACABADO APARENTE, EN TRABES,PRETILES,FALDONES Y ALFARDAS CON TRIPLAY DE PINO 16 MM, A CUALQUIER NIVEL Y GRADO DE DIFICULTAD, INCLUYE; MANO DE OBRA, HERRAMIENTA, TRIPLAY DE 16MM, MADERA, ALAMBRE RECOCIDO, MATERIALES, CLAVOS, DESMOLDANTE, SEPARADORES, TRAZO, NIVELACIÓN, CIMBRADO, DESCIMBRADO, HABILITADO, CHAFLANES U OCHAVOS, CORTES, DESPERDICIOS, ACARREOS, ANDAMIOS, ELEVACIÓN DE MATERIALES, LIMPIEZA DEL ÁREA DE TRABAJO, P.U.O.T. | M2 | 250.94
11071 | CONCRETO PREMEZCLADO EN ESTRUCTURA, RESISTENCIA NORMAL F'C=250KG/CM2, CLASE 1, BOMBEABLE, T.M.A 3/4", REVENIMIENTO APTO PARA SER BOMBEADO, PESO VOLUMÉTRICO 2,200 KG/M3, A CUALQUIER ALTURA Y GRADO DE DIFICULTAD, INCLUYE; MANO DE OBRA, HERRAMIENTA, EQUIPO, COLOCADO, BOMBEADO, VIBRADO, CURADO, ACARREOS, CARGAS, DESCARGAS, ANDAMIOS, DESPERDICIOS, MUESTREO Y PRUEBAS DE LABORATORIO DE ACUERDO A NORMAS INIFED, P.U.O.T. | M3 | 60.79
D | ALBAÑILERIA
15070 | CADENA O CAST. 14 X 15 CM,AC. COMUN, CONCRETO H. EN O. F'C=250 KG/CM² , ARMADOS CON 4 VARILLAS DEL #3 FY= 4200 KG/CM2, , ESTRIBOS #2 @ 20 CM., A CUALQUIER ALTURA Y GRADO DE DIFICULTAD INCLUYE: MATERIALES, MANO DE OBRA, HERAMIENTA Y EQUIPO, ANDAMIOS, CIMBRA, TORZALES, DESMOLDANTE, HABILITADO Y ARMADO DE ACERO, CRUCES DE VARILLAS, CORTES, DESPERDICIOS, COLADO, DESCIMBRADO, CURADO, CARGAS, ACARREO Y ELEVACION DE MATERIALES, DESCARGAS, ACOPIO DE MATERIAL SOBRANTE, LIMPIEZA DE AREA DE TRABAJO, Y TODO LO NECESARIO PARA SU CORRECTA EJECUCION, P.U.O.T. | ML | 195.1
15073 | CADENA O CAST. 14 X 20 CM,ACABADO COMUN, CONCRETO H. EN O. F'C= 250 KG/CM2 , ARMADA CON 4 VARILLAS DEL No. 3 (3/8") Y ESTRIBOS DEL No. 2 (1/4") @ 20CM A CUALQUIER ALTURA Y GRADO DE DIFICULTAD, INCLUYE; MATERIALES,MANO DE OBRA,HERAMIENTA Y EQUIPO,ANDAMIOS, CIMBRA,TORZALES, DESMOLDANTE, HABILITADO Y ARMADO DE ACERO,CRUCES DE VARILLAS, CORTES, DESPERDICIOS, COLADO,DESCIMBRADO,CURADO,CARGAS, ACARREO Y ELEVACION DE MATERIALES, DESCARGAS, ACOPIO DE MATERIAL SOBRANTE, LIMPIEZA DE AREA DE TRABAJO, Y TODO LO NECESARIO PARA SU CORRECTA EJECUCION, P.U.O.T. | ML | 139.75
15077 | CADENA O CAST. 14 X 35 CM. ACABADO COMUN, CONCRETO H. EN O. F'C= 250 KG/CM2 ARMADA CON 4 VARILLAS DEL No. 3 (3/8") Y ESTRIBOS DEL No. 2 (1/4") @ 20CM A CUALQUIER ALTURA Y GRADO DE DIFICULTAD, INCLUYE; MATERIALES,MANO DE OBRA,HERAMIENTA Y EQUIPO,ANDAMIOS, CIMBRA,TORZALES, DESMOLDANTE, HABILITADO Y ARMADO DE ACERO,CRUCES DE VARILLAS, CORTES, DESPERDICIOS, COLADO,DESCIMBRADO,CURADO,CARGAS, ACARREO Y ELEVACION DE MATERIALES, DESCARGAS, ACOPIO DE MATERIAL SOBRANTE, LIMPIEZA DE AREA DE TRABAJO, Y TODO LO NECESARIO PARA SU CORRECTA EJECUCION, P.U.O.T. | ML | 104.8
15076 | CADENA O CAST.14 X 30 CM, ACABADO APARENTE,CONCRETO H. EN O. F'C= 250 KG/CM2 ARMADA CON 4 VARILLAS DEL No. 3 (3/8") Y ESTRIBOS DEL No. 2 (1/4") @ 20CM A CUALQUIER ALTURA Y GRADO DE DIFICULTAD, INCLUYE; MATERIALES,MANO DE OBRA,HERAMIENTA Y EQUIPO,ANDAMIOS, CIMBRA,TORZALES, DESMOLDANTE, HABILITADO Y ARMADO DE ACERO,CRUCES DE VARILLAS, CORTES, DESPERDICIOS, COLADO,DESCIMBRADO,CURADO,CARGAS, ACARREO Y ELEVACION DE MATERIALES, DESCARGAS, ACOPIO DE MATERIAL SOBRANTE, LIMPIEZA DE AREA DE TRABAJO, Y TODO LO NECESARIO PARA SU CORRECTA EJECUCION, P.U.O.T. | ML | 90.55
15740-1 | ZOCLO 15X15 CM.EN DESPLANTE DE MUROS ACABADO APARENTE,SIN ARMAR, DE CONCRETOF'C=250 KG/CM2 ; INCLUYE: TRAZO, CIMBRA APARENTE, DESMOLDANTE, DESCIMBRADO, COLADO, CURADO, LIMPIEZA DEL ÁREA DE TRABAJO Y TODO LO NECESARIO PARA SU CORRECTA EJECUCIÓN, P.U.O.T. | ML | 123.55
16342 | MURO DE TABIQUE ROJO RECOCIDO, DE 11 A 14 CM.DE ESPESOR ASENTADO CON MORTERO TIPO 1, EN PROPORCIÓN CEMENTO-CAL-ARENA 1:1/4:3, ACABADO COMUN, A CUALQUIER ALTURA Y GRADO DE DIFICULTAD, INCLUYE; MATERIALES, MANO DE OBRA, HERRAMIENTA,EQUIPO Y ANDAMIOS, TRAZO, NIVELACIÓN, CARGAS,DESCARGAS, ACARREOS,ELEVACIONES, PLOMEO, CORTES, DESPERDICIOS, SATURACIÓN DE TABIQUE CON AGUA, PERFILADO, RETIRO DE CASCAJO Y MATERIAL SOBRANTE FUERA DE LA OBRA, LIMPIEZA DE ÁREA DE TRABAJO, P.U.O.T. | M2 | 153.77
16541 | SEPARACION MURO-COLUMNA, TRABE O LOSA, CON PLACA DE POLIESTIRENO DE 3/4" X 14 CM. ANCHO, FIJADA A ELEMENTO ESTRUCTURAL, DE ACUERDO A PROYECTO, INCLUYE; MANO DE OBRA, MATERIALES, HERRAMIENTA, CORTES, DESPERDICIOS, POLIESTIRENO, FIJACIÓN, SELLADOR ESTRUCTURAL, LIMPIEZA DEL ÁREA DE TRABAJO, P.U.O.T. | ML | 71
17000 | APLANADO ACABADO FINO EN MUROS CON MORTERO TIPO 1 EN PROPORCIÓN, CEMENTO-CAL-ARENA 1:1/4:3, A PLOMO Y REGLA, A CUALQUIER ALTURA Y GRADO DE DIFICULTAD, INCLUYE; MANO DE OBRA, HERRAMIENTA, ELEVACIÓN DE MATERIALES, NIVELACIÓN, CARGAS, ACARREOS, ANDAMIOS, HUMEDECIDO DE SUPERFICIE, MORTERO, REMATES, EMBOQUILLADOS, REGLEADO, ACABADO FINO CON LLANA DE MADERA O ESPONJA, CURADO, REMOCIÓN Y RETIRO DE ESCOMBRO FUERA DE LA OBRA, LIMPIEZA DE ÁREA DE TRABAJO, P.U.O.T. | M2 | 312.03
18148 | FIRME DE 12 CM CONCRETO H. EN O. F'C=250 KG/CM2, H. EN O. ACABADO CON LLANA METALICA, INCLUYE: MATERIALES, MANO DE OBRA, HERRAMIENTA, Y EQUIPO, TRAZO,NIVELACIÓN, MAESTRAS, DESPERDICIOS, COLADO, CURADO, COMPACTACIÓN, CIMBRA DE FRONTERAS,ACOPIO Y RETIRO DEL MATERIAL SOBRANTE FUERA DE LA OBRA, LIMPIEZA DE ÁREA DE TRABAJO, Y TODO LO NECESARIO PARA SU CORRECTA EJECUCION, P.U.O.T. | M2 | 30.24
29000 | ACABADO FINO O RUSTICO EN PISO, ESCOBILLADO,RAYADO RECTO O INCLINADO, CON RODILLO, LLANA METALICA O DE MADERA, SE REALIZARÁ INTEGRAL A LOSA O FIRME DE CONCRETO, A CUALQUIER NIVEL Y GRADO DE DIFICULTAD: INCLUYE: MANO DE OBRA, HERRAMIENTA,EQUIPO, CEMENTO GRIS, AGUA, PREPARACIÓN DE LA SUPERFICIE, NIVELACIÓN, ACARREOS, CARGAS, LIMPIEZA DEL ÁREA DE TRABAJO Y TODO LO NECESARIO PARA SU CORRECTA EJECUCIÓN, P.U.O.T. | M2 | 30.24
18143-1 | FIRME DE 8 CM. CONCRETO H. EN O. F'C=200 KG/CM2, ACABADO CON LLANA METALICA, INCLUYE: MATERIALES, MANO DE OBRA, HERRAMIENTA, Y EQUIPO, TRAZO,NIVELACIÓN, MAESTRAS, DESPERDICIOS, COLADO, CURADO, COMPACTACIÓN, CIMBRA DE FRONTERAS,ACOPIO Y RETIRO DEL MATERIAL SOBRANTE FUERA DE LA OBRA, LIMPIEZA DE ÁREA DE TRABAJO, Y TODO LO NECESARIO PARA SU CORRECTA EJECUCION, P.U.O.T. | M2 | 275.2
18340 | MALLA ELECTROSOLDADA 6X6/10-10, INCLUYE: SUMINISTRO Y COLOCACION, CORTES, SUJECION, TRASLAPES, MANO DE OBRA, EQUIPO, HERRAMIENTA, LIMPIEZA DEL AREA DE TRABAJO Y TODO LO NECESARIO PARA SU CORRECTA EJECUCION (P.U.O.T.). | M2 | 350.88
18031 | BARRA DE 16 MM. DE DIÁMETRO, REDONDO LISO ACERO ESTRUCTURAL A-36 F'y=2530 KG/CM2, DE 50 CM. DE LONGITUD A CADA 75 CMS EN FIRME DE CONCRETO PARA JUNTAS DE COLADO, CON GRASA EN UN EXTREMO,INCLUYE:SUMINISTRO Y COLOCACIÓN , HABILITADO, ARMADO, CORTES, DESPERDICIOS, ALAMBRE RECOCIDO CAL. 18, MANIOBRAS, ACARREOS HORIZONTALES Y VERTICALES DENTRO DE LA OBRA, LIMPIEZA DEL AREA DE TRABAJO, DESALOJO DE MATERIAL SOBRANTE FUERA DE LA OBRA CON TIRO LIBRE, EQUIPO, MAQUINARIA, HERRAMIENTA Y MANO DE OBRA, P.U.O.T. | PZA | 210
16547 | CONECTOR SUPERIOR PARA MURO EN TRABE O LOSA, CON TUBO DE P.V.C 13 MM PARA RECIBIR VARILLA DEL No. 4 AHOGADA Y ANCLADA EN CASTILLO. INCLUYE; MANO DE OBRA, HERRAMIENTA, EQUIPO, CORTES, DESPEDICIOS, FIJACIÓN, ANDAMIOS, P.U.O.T. | PZA | 22
32140 | FALSO PLAFON DE MEZCLA SOBRE METAL DESPLEGADO, CON MORTERO CEMENTO-CAL-ARENA 1:1/4:3, A NIVEL Y REGLA, ACABADO FINO CON LLANA DE MADERA, A CUALQUIER ALTURA Y GRADO DE DIFICULTAD, INCLUYE; MANO DE OBRA, HERRAMIENTA, ELEVACIÓN DE MATERIALES, NIVELACIÓN, SOPORTERÍA, METAL DESPLEGADO, CARGAS, ACARREOS, ANDAMIOS, MORTERO, REMATES, EMBOQUILLADO, REGLEADO, CURADO, REMOCIÓN Y RETIRO DE ESCOMBRO FUERA DE LA OBRA, LIMPIEZA DE ÁREA DE TRABAJO, P.U.O.T. | M2 | 383.04
29002 | ACABADO FINO ESCOBILLADO O RAYADO EN PISO, A BASE DE FIRME DE 3.0CM.DE ESPESOR SIN ARMAR , CON CONCRETO HECHO EN OBRA F'C=150KG/CM2 INCLUYE; MANO DE OBRA, HERRAMIENTA, NIVELACIÓN, MAESTRAS, ACARREOS, LIMPIEZA DEL ÁREA DE TRABAJO Y TODO LO NECESARIO PARA SU CORRECTA EJECUCIÓN, P.U.O.T. | M2 | 275.2
20311 | LOSA DE VIGUETA PRETENSADA (PREMEX O SUPERIOR EN CALIDAD) Y BOVEDILLA DE POLIESTIRENO CON DENSIDAD 10 KG/M3, VIGUETAS ARMADAS CON ACERO DE PREESFUERZO F´Y=17,000KG/CM2 Y CONCRETO F C= 400KG/CM2; CAPA DE COMPRESIÓN DE 5.0 CM ESPESOR PROMEDIO CON CONCRETO PREMEZCLADO BOMBEABLE, CLASE 1 F´C= 250KG/CM2, ARMADA CON MALLA ELECTROSALDADA 66-1010, DE ACUERDO A PROYECTO, A CUALQUIER ALTURA Y GRADO DE DIFICULTAD, INCLUYE; MANO DE OBRA, HERRAMIENTA, EQUIPO, MONTAJE DE VIGUETA, ALINEACION, NIVELACIÓN, BASTONES CON VARILLA DEL No. 3 (3/8"), CIMBRA, DESCIMBRA, BOMBEO Y COLADO A CUALQUIER ALTURA Y GRADO DE FIFICULTAD, CURADO, ACARREOS, CARGAS, DESCARGAS, MANIOBRAS, ANDAMIOS, ELEVACIÓN DE MATERIALES, P.U.O.T. | M2 | 383.04
30170 | GOTERO "U" DE ALUMINIO NATURAL DE 3/4" INCLUYE: SUMINISTRO, HERRAMIENTA, MANO DE OBRA, CARGAS Y DESCARGAS, COLOCACION A CUALQUIER NIVEL Y GRADO DE DIFICULTAD, RETIRO DEL MATERIAL SOBRANTE, LIMPIEZA DEL AREA DE TRABAJO, FIJACION, Y TODO LO NECESARIO PARA SU CORRECTA EJECUCION. P.U.O.T. | ML | 67.2
18540 | SELLO PARA BASES DE FIRMES A BASE DE RIEGO DE IMPREGNACIÓN, CON EMULSIÓN CATIONICA DE ROMPIMIENTO MEDIO RM-2K CON DOSIFICACIÓN DE 1.0LT/M2, INCLUYE; MANO DE OBRA, HERRAMIENTA, EQUIPO, ACARREOS, LIMPIEZA DEL ÁREA DE TRABAJO, P.U.O.T. | M2 | 369.36
11002 | ACERO DE REFUERZO DIÁMETRO # 3 (3/8") F´Y=4200 KG/CM2 EN ESTRUCTURA, INCLUYE; SUMINISTRO, HABILITADO, ARMADO, TRASLAPES, SILLETAS, ESCUADRAS, ALAMBRE RECOCIDO, GANCHOS, CORTES, DESPERDICIOS, ACARREOS, CARGAS, DESCARGAS, A CUALQUIER NIVEL Y GRADO DE DIFICULTAD, PRUEBAS DE LABORATORIO DE ACUERDO A NORMAS INIFED, P.U.O.T. | KG | 98.7
11063 | CIMBRA ACABADO APARENTE, EN LOSAS, VOLADO POSTERIOR DE ESTRUCTURAS U-2C CON TRIPLAY DE PINO 16 MM, A CUALQUIER NIVEL Y GRADO DE DIFICULTAD, INCLUYE; MANO DE OBRA, HERRAMIENTA, TRIPLAY DE 16MM, MADERA DE PINO 3a, FRENTES, ALAMBRE RECOCIDO, MATERIALES, CLAVOS, DESMOLDANTE, TRAZO, NIVELACIÓN, CIMBRADO, DESCIMBRADO, HABILITADO, CHAFLANES U OCHAVOS, GOTERO, CORTES, DESPERDICIOS, ACARREOS, ANDAMIOS, ELEVACIÓN DE MATERIALES, LIMPIEZA DEL ÁREA DE TRABAJO, P.U.O.T. | M2 | 15.96
11071 | CONCRETO PREMEZCLADO EN ESTRUCTURA, RESISTENCIA NORMAL F'C=250KG/CM2, CLASE 1, BOMBEABLE, T.M.A 3/4", REVENIMIENTO APTO PARA SER BOMBEADO, PESO VOLUMÉTRICO 2,200 KG/M3, A CUALQUIER ALTURA Y GRADO DE DIFICULTAD, INCLUYE; MANO DE OBRA, HERRAMIENTA, EQUIPO, COLOCADO, BOMBEADO, VIBRADO, CURADO, ACARREOS, CARGAS, DESCARGAS, ANDAMIOS, DESPERDICIOS, MUESTREO Y PRUEBAS DE LABORATORIO DE ACUERDO A NORMAS INIFED, P.U.O.T. | M3 | 1.37
E | INSTALACIONES
E1 | ELECTRICAS
55542 | SALIDA PARA ALUMBRADO CON TUBERIA CONDUIT METALICA GALVANIZADA PARED DELGADA Y CABLE THWLS 75°C VARIOS CALIBRES, CABLE DESNUDO PARA TIERRA FISICA , RESPETANDO CÓDIGO DE COLORES EN EL AISLAMIENTO; INCLUYE: CAJAS DE LAMINA GALVANIZADA PADED GRUESA, CONECTORES CON CONTRA Y MONITOR, CURVAS, COPLES, APAGADORES SENCILLOS DE 10A 125V CON PLACA METALICA, ALAMBRE GUÍA, CORTES, DESPERDICIOS, RANURADO, RESANES, CONEXIÓN Y PRUEBA, ANDAMIOS Y TODO LO NECESARIO DESDE SALIDA A TABLERO EN CONSIDERACIÓN SEGUN PLANO Y ESPECIFICACIONES. P.U.O.T. | SAL | 45
55545 | SALIDA PARA CONTACTO MONOFASICO DUPLEX EN PISO O MURO CON TUBERIA CONDUIT METALICA GALVANIZADA PARED DELGADA DE DIAMETROS Y DESARROLLO INDICADO EN PLANO, CABLE THWLS 75°C VARIOS CALIBRES, RESPETANDO CÓDIGO DE COLORES DEL AISLAMIENTO, CAJAS DE LÁMINA GALVANIZADA PARED DELGADA; INCLUYE: CURVAS, COPLES, CONECTORES, TAPAS, CONTACTOS MONOFASICOS DUPLEX NEMA 5-15R, 15A-125V DEL TIPO PUESTA A TIERRA, CAJAS METÁLICAS AJUSTABLES B2414, PLACAS S3825 DE HUBBELL O EQUIVALENTE, MATERIALES, CORTES, DESPERDICIOS, RANURADO, RESANES, MANO DE OBRA, HERRAMIENTA, EQUIPO, Y TODO LO NECESARIO PARA SU EJECUCION DESDE TABLERO A SALIDA SEGUN PLANO Y ESPECIFICACIONES. P.U.O.T. | SAL | 16
56310 | LUMINARIO FLUORESCENTE, 2 X 32 W,TL80- 1.22 X 0.30 M,DE SOBREPONER,ARRANQUE RÀPIDO, BULBO T-8, BASE G13, F32T8/ADV 841, 4100 K, 3100 LUMENES, EN GABINETE DE LAMINA CALIBRE 22 USG ACABADO POLIESTER CON DIFUSOR PRISMATICO DE 3MM MINIMO DE ESPESOR GRADO K23, OPERANDO CON BALASTRO ELECTRÒNICO DE 2 X 32W /127 VOLTS CAT. LUMINARIO SERIE 200/300/SL/EU MCA. ELMSA O SIMILAR EN CALIDAD, INCLUYE; SUMINISTRO, COLOCACION Y CONEXION, MATERIALES,MANO DE OBRA, HERRAMIENTA,EQUIPO, ANDAMIOS, CARGAS,DESCARGAS,ACARREOS,ELEVACIONES,DESPERDICIOS, PRUEBAS, LIMPIEZA DE LA ZONA DE TRABAJO Y TODO LO NECESARIO PARA SU CORRECTA EJECUCION P.U.O.T. | PZA | 45
60235 | INTERRUPTOR TERMOMAG. -1 POLO, 15 A 60 AMP. TIPO QO, ATORNILLABLE O ENCHUFABLE, INCLUYE:SUMINISTRO Y COLOCACIÓN, MATERIALES, MANO DE OBRA, HERRAMIENTA Y EQUIPO,CARGAS,DESCARGAS,ACARREOS Y ELEVACIONES,CONEXIÓN, PRUEBAS, LIMPIEZA DE LA ZONA DE TRABAJO Y TODO LO NECESARIO PARA SU CORRECTA EJECUCION P.U.O.T. | PZA | 9
61510 | REGULADOR DE VOLTAJE 1.0 KVA- LAN-11 VOGAR O SIMILAR EN CALIDAD 1FASE, TIPO ACONDICIONADOR DE LÍNEA GRADO COMPUTADORA , VOLTAJE DE ENTRADA: 120/208 MAS-MENOS 15%, SALIDA 120/208 MAS- MENOS 3% VCA 60HZ, FP=0.98 MÍNIMO, CON FILTRO DE SUPRESIÓN DE PICOS CON SOBREVOLTAJE, FILTRO DE RUIDO ELÉCTRICO Y ARMÓNICAS, , INCLUYE; SUMINISTRO, COLOCACION E INTERCONEXIÓN DE REGULADOR A CAJA REGISTRO Y DE REGULADOR A TABLERO, TUBO FLEXIBLE, CONECTORES, REGISTROS, CABLES VARIOS CALIBRES, INCLUYE: SUMINISTRO, INSTALACIÓN Y CONEXION,MATERIALES, MANO DE OBRA, HERRAMIENTA, EQUIPO, PRUEBAS,CARGAS, DESCARGAS,ACARREOS,ELEVACIONES,LIMPIEZA DE LA ZONA DE TRABAJO Y TODO LO NECESARIO PARA SU CORRECTO FUNCIONAMIENTO SEGUN PLANO Y ESPECIFICACIONES P. U. O.T. | PZA | 1
55543 | SALIDA PARA CONTACTO SENCILLO CON CAJA DE LÁMINA GALVANIZADA PARED GRUESA O CONDULET Y TUBERÍA CONDUIT METÁLICA DE FIERRO GALVANIZADO PARED DELGADA, A CUALQUIER ALTURA Y GRADO DE DIFICULTAD, DE TABLERO DE CONTROL A LUMINARIA Ó CONTACTO, INCLUYE: TUBOS Y CABLES DE DIFERENTES DIÁMETROS Y CALIBRES, CODOS COPLES, CONECTORES, REDUCCIONES, CAJAS; CONTACTOS NEMA, PLACAS METÁLICAS DORADAS MCA. HUBBELL Ó SIMILAR,CONTACTOS SENCILLOS MARCA BTCINO O SIMILAR EN CALIDAD, ABRAZADERAS, ALAMBRE GUÍA, PIJAS AUTOROSCANTE PARA METAL; TAPAS, CORTES, DESPERDICIOS, RANURADO, RESANES, CONEXIÓN, PRUEBAS, ANDAMIOS, MANIOBRAS Y ACARREOS HORIZONTALES Y VERTICALES A CUALQUIER ALTURA, LIMPIEZA DEL AREA DE TRABAJO, EQUIPO, MAQUINARIA, HERRAMIENTA Y MANO DE OBRA, P.U.O.T. | SAL | 4
59571 | TABLERO DE CONTROL TERM. 12 CIRCUITOS Y 10,000 ACI, TIPO NQOD124L-12F, 3F-4H DE 240 VCA, SQUARED O EQUIVALENTE, GABINETE DE EMPOTRAR, CON ZAPATAS PRINCIPALES DE 100A.; INCLUYE; SUMINISTRO Y COLOCACIÓN, MATERIALES, MANO DE OBRA, EQUIPO, HERRAMIENTA,CARGAS,DESCARGAS,ACARREOS,ELEVACIONES, INSTALACIÓN, CONEXIÓN,PEINADO E IDENTIFICACIÓN DE CIRCUITOS, PRUEBAS, LIMPIEZA DE LA ZONA DE TRABAJO Y TODO LO NECESARIO PARA SU CORRECTA EJECUCIÓN, P.U.O.T. | PZA | 1
E6 | VOZ Y DATOS
71542 | SALIDA DE VOZ Y DATOS EN MURO, PISO, LOSA O MESA DE COMPUTO, EN CAJA METÁLICA GALVANIZADA DE 12 X 12 X 5.7 CMS. CON SOBRETAPA TIPO CHALUPA SENCILLA Y PLACA DOBLE PARA CONECTOR 2RJ-45, PLACA SENCILLA PARA UN CONECTOR RJ-45, SEGÚN SE REQUIERA, INCLUYE: SUMINISTRO, INSTALACION Y CONEXIÓN, PRUEBAS, MATERIALES, MANO DE OBRA, HERRAMIENTA Y EQUIPO, ANDAMIOS, CARGAS, DESCARGAS, ACARREOS, ELEVACIONES, CABLE, CORTES, DESPERDICIOS, FIJACIONES, LIMPIEZA DE LA ZONA DE TRABAJO Y TODO LO NECESARIO PARA SU CORRECTA EJECUCION, P.U.O.T. | SAL | 8
F | ACABADOS
29310 | LOSETA CERÁMICA EXTRUIDA, VITRÍFICADA, PARA PISO TRÁNSITO PESADO, TONO Y TEXTURAS UNIFORMES, ANTIDERRAPANTE, DE 31.5 X 31.5 CM. MCA. INTERCERAMIC O SUPERIOR EN CALIDAD, PEGADA CON ADHESIVO DE LÍNEA, CONSIDERANDO RECOMENDACIONES DEL FABRICANTE PARA SU TIEMPO DE FRAGUADO,CON JUNTAS DE 6MM DE ANCHO, RELLENAS CON BOQUILLA DE LÍNEA, Y SELLADOR INTEGRAL EN LAS MISMAS,DISEÑO Y COLOR SEGÚN MUESTRA APROBADA, INCLUYE; SUMINISTRO Y COLOCACION, MATERIALES, MANO DE OBRA, HERRAMIENTA Y EQUIPO;TRAZO, NIVELACIÓN, MAESTRAS, DESPIECE, ACARREOS, SEPARADORES,CORTES, DESPERDICIOS,ACOPIO Y RETIRO FUERA DE LA OBRA DEL MATERIAL SOBRANTE Y LIMPIEZA DEL ÁREA DE TRABAJO, P.U.O.T. | M2 | 249.63
35230 | IMPERMEABILIZANTE PREFABRICADO PARA LOSA DE AZOTEA FESTERMIP DE FESTER O EQUIVALENTE EN CARACTERÍSTICAS Y CALIDAD; ELABORADO CON ASFALTO MODIFICADO APP DE 4.00 MM DE ESPESOR, COMPUESTO POR UN MÍNIMO DE 25% DE POLÍMERO EN ASFALTO MODIFICADO, REFORZADO INTERNAMENTE CON UNA MEMBRANA DE REFUERZO DE POLIÉSTER 180 GR/M2, ACABADO APARENTE CON GRAVILLA A BASE DE REOLITA PIGMENTADA Y ESMALTADA A FUEGO CON RESINA SILICÓN COLOR TERRACOTA, FLEXIBILIDAD A BAJA TEMPERATURA DE -10°C Y ESTABILIDAD A TEMPERATURAS ELEVADAS MAYORES A 135°C, RESISTENCIA A LA TENSIÓN LONGITUDINAL DE 400 N Y 300 N A LA TENSIÓN TRANSVERSAL, RESISTENCIA AL INTEMPERISMO ACELERADO DE 3650 HORAS. SE DEBE CONSIDERAR PARA ESTE TRABAJO LA PREPARACIÓN DE LA SUPERFICIE, IMPRIMACIÓN CON UN COMPUESTO ASFÁLTICO DE BAJA VISCOSIDAD SIN DILUIR, RESANE DE FISURAS CON CEMENTO ASFÁLTICO LIBRE DE ASBESTOS, APLICACIÓN DE MANTO PREFABRICADO ADHERIDO POR TERMOFUSIÓN, REFUERZO DE PUNTOS CRÍTICOS CON MANTO PREFABRICADO TIPO LISO, DETALLADO EN BAJADAS PLUVIALES, CHAFLANES, TUBERÍAS; EL ACABADO DE LA SUPERFICIE DEBERÁ SER HOMOGÉNEA SIN | M2 | 401.2
PRESENTAR ESPEJOS DE ASFALTO, INCLUYE; MATERIALES, ELEVACIÓN DE MATERIALES HASTA EL LUGAR DE SU UTILIZACIÓN, TRASLAPES MÍNIMOS DE 10 CM, EQUIPO Y GAS BUTANO, MANO DE OBRA ESPECIALIZADA, ACARREOS DENTRO Y FUERA DE OBRA, LIMPIEZA DEL ÁREA DE TRABAJO, RETIRO DE ESCOMBRO, CORTES, DESPERDICIOS, SE DEBERÁ ENTREGAR UNA GARANTÍA POR ESCRITO DE 10 AÑOS O SUPERIOR POR PARTE DEL FABRICANTE EN MATERIAL Y MANO DE OBRA, P.U.O.T.
30061-2 | CANCELERIA DE ALUM. DE 2", Y VIDRIO DE 4 MM, ANODIZADO DURANODIC CLASE AA-10, DE SECCIONES TIPO COMERCIAL DE LINEA BOLSA Y CORREDIZA-GUILLOTINA CON UNA ALEACIÓN 6063 TEMPLE T-5 Y VIDRIO PLANO DE 4 MM DE ESPESOR,DISEÑO DE ACUERDO A PROYECTO; INCLUYE: SUMINISTRO Y COLOCACIÓN, MANO DE OBRA, HERRAMIENTA, EQUIPO, PERFILES DE ALUMINIO, REPISON DE ALUMINIO INTERIOR Y EXTERIOR SOBRE MUROS, HERRAMIENTA, EQUIPO, ACARREOS, FIJACIÓN, VIDRIO, SELLADO EXTERIOR, FELPA, VINILO, CORTES, DESPERDICIOS, JALADERAS, CARRETILLAS, LIMPIEZA EN CRISTALES Y PERFILES, ANDAMIOS, LIMPIEZA DEL AREA DE TRABAJO, RETIRO DE MATERIAL SOBRANTE Y TODO LO NECESARIO PARA SU CORRECTA EJECUCIÓN, P.U.O.T. | M2 | 62.81
34473 | PUERTA T.CAPFCE DE 0.90 A 1.00M X 2.50 DE ALTURA, CON CERRADURA MOD. 525 PHILLIPS DC-AN O EQUIVALENTE,ELABORADA CON PANEL DE 32 MM DE ESP. FORMADO CON DOS HOJAS DE LAMINA NEGRA CALIBRE 24 GALVANIZADA Y PINTADA CON PRIMARIO EPOXICO Y CON UN ACABADO FINAL A BASE DE ESMALTE POLIESTER CURADO AL HORNO (LAMINA TIPO PINTRO O DE MEJOR CALIDAD) UNIDAD CON UN NUCLEO DE ESPUMA DE POLIURETANO RIGIDO, REFORZADO CON MARCO PERIMETRAL DE MADERA ESTUFADA DE PINO CON UNA SECCION MINIMA DE 30 X 38 MM, CON MARCO ANODIZADO NATURAL DE 2 " CONSISTENTE EN CABEZAL Y JAMBAS CON PERFIL BATIENTE, CANES DE MADERA DE RIBETE DE CANAL DE ALUMINIO EXTRUIDO PEGADO CON ADHESIVO DE CONTACTO, BISAGRAS DE LIBRO DE 3", TAQUETES Y TORNILLOS,INCLUYE: SUMINISTRO Y COLOCACION, MATERIALES, MANO DE OBRA, HERRAMIENTA Y EQUIPO, ACARREOS, ELEVACIONES, INSTALACION,LIMPIEZA DE LA ZONA DE TRABAJO, Y TODO LO NECESARIO PARA SU CORRECTO FUNCIONAMIENTO, P.U.O.T. | PZA | 4
39466 | PINTURA VINIL ACRÍLICA, SEMI MATE MCA. COMEX O EQUIVALENTE EN CARACTERÍSTICAS Y CALIDAD EN MUROS, COLUMNAS, TRABES Y PLAFONES A CUALQUIER ALTURA Y GRADO DE DIFICULTAD; CON LAS SIGUIENTES CARACTERÍSTICAS: CONTENIDO DE AGENTES ANTIBACTERIALES QUE EVITEN LA FORMACIÓN DE HONGOS, BACTERIAS Y MICROORGANISMOS, SIN CONTENIDO DE PLOMO Y METALES PESADOS, DENSIDAD 1.2-1.3 KG/LT, SOLIDOS EN PESO 45-50%, VISCOSIDAD 100-110 U. KREBBS, ESTABILIDAD DE UN AÑO, ALTO CONTENIDO DE PIGMENTOS, BASE AGUA, RESISTENCIA AL LAVADO HASTA 10 000 CICLOS CON SOLUCIÓN NO ABRASIVA, TIEMPO MÁXIMO DE SECADO AL TACTO DE UNA HORA, ACABADO SEMI MATE DE 50 A 60 UNIDADES DE BRILLO, INCLUYE; SUMINISTRO Y APLICACION, MATERIALES, MANO DE OBRA, HERRAMIENTA, EQUIPO, ANDAMIOS, PROTECCIONES NECESARIAS, PREPARARACIÓN DE LA SUPERFICIE, EMPLASTECIDO, ACARREOS, ELEVACIONES, SELLADOR, MANOS DE PINTURA NECESARIAS PARA DAR EL ACABADO INDICADO, ZOCLOS, REBABEOS, LIMPIEZA Y TODO LO NECESARIO PARA SU CORRECTA EJECUCION P.U.O.T. | M2 | 856.44
25031 | BOQUILLAS EN JUNTAS ENTRE ARISTAS DE CASTILLOS Y COLUMNAS, A BASE DE ESPUMA DE POLIURETANO O SIMILAR, INCLUYE; SUMINISTRO Y COLOCACIÓN, MATERIALES,MANO DE OBRA, HERRAMIENTA Y EQUIPO, MANIOBRAS Y ACARREOS HORIZONTALES Y VERTICALES, LIMPIEZA DEL AREA DE TRABAJO, DESALOJO DE MATERIAL SOBRANTE FUERA DE LA OBRA A TIRO LIBRE, Y TODO LO NECESARIO PARA SU CORRECTA EJECUCION. P.U.O.T. | ML | 129.24
G | LIMPIEZA
36313 | LIMPIEZA DE VIDRIOS Y TABLETAS POR AMBAS CARAS, A CUALQUIER ALTURA Y GRADO DE DIFICULTAD, INCLUYE; MANO DE OBRA, HERRAMIENTA, MATERIALES, AGUA, JABÓN, ANDAMIOS, ACARREOS, CARGAS Y TODO LO NECESARIO PARA SU CORRECTA EJECUCIÓN, P.U.O.T. | M2 | 62.81
36315 | LIMPIEZA GENERAL PARA ENTREGA DE OBRA A CUALQUIER NIVEL Y GRADO DE DIFICULTAD, INCLUYE;MATERIALES, MANO DE OBRA, HERRAMIENTA, Y EQUIPO,ACARREOS Y ELEVACIONES, ACOPIO Y RETIRO DEL CASCAJO O MATERIAL SOBRANTE FUERA DE LA OBRA. P.U.O.T. | M2 | 373.47
2 AULAS 5 EE | 2 AULAS DIDACTICAS 5 EE
A | PRELIMINARES
5575 | TRAZO Y NIVELACION CON EQUIPO TOPOGRAFICO , ESTABLECIENDO EJES DE REFERENCIA Y BANCOS DE NIVEL PARA ELEBORACION DE PLANO INCLUYE: MATERIALES, MANO DE OBRA, HERRAMIENTA Y EQUIPO, LEVANTAMIENTO EN OBRA Y MAQUILA DE PLANO, P.U.O.T. | M2 | 129.6
B | CIMENTACION
10110 | EXCAVACIÓN DE CEPA POR MEDIOS MANUALES, EN CUALQUIER TIPO DE MATERIAL A CUALQUIER PROFUNDIDAD Y GRADO DE DIFICULTAD, MATERIAL SECO O SATURADO, INCLUYE; MANO DE OBRA, HERRAMIENTA Y EQUIPO, TRASPALEOS,SOBRE EXCAVACIÓN POR HERRAMIENTA Y POR EL ANGULO DE TALUD, AFINE DE TALUDES Y FONDO, APILE DE MATERIAL, ACARREO Y CARGA CON EQUIPO MECANICO, RETIRO DEL MATERIAL FUERA DE LA OBRA A TIRO AUTORIZADO POR LAS AUTORIDADES CORRESPONDIENTES, PAGO DE LAS REGALIAS PARA LA RECEPCIÒN Y DISPOSICIÒN DEL MATERIAL, EL CONCEPTO SERA MEDIDO COMPACTO Y DE ACUERDO CON LA GEOMETRIA DEL PROYECTO, P.U.O.T. | M3 | 96.02
10461 | PLANTILLA DE CONCRETO HECHO EN OBRA F'C= 100KG/CM2 DE 6 CM.DE ESPESOR PROMEDIO, INCLUYE; MATERIALES,MANO DE OBRA, HERRAMIENTA, EQUIPO, CIMBRA DE FRONTERA, ELEVACIONES, CARGAS, ACARREOS, REGLEADO, NIVELADO,LIMPIEZA DE LA ZONA DE TRABAJO,ACOPIO Y RETIRO DE MATERIAL SOBRANTE FUERA DE LA OBRA, Y TODO LO NECESARIO PARA SU CORRECTA EJECUCION, P.U.O.T. | M2 | 92.11
10000 | ACERO DE REFUERZO DIÁMETRO # 2 (1/4") EN CIMENTACIONF´Y=2530 KG/CM2, INCLUYE; SUMINISTRO, HABILITADO, ARMADO, TRASLAPES, SILLETAS, ESCUADRAS, ALAMBRE RECOCIDO, GANCHOS, CORTES, DESPERDICIOS, ACARREOS, CARGAS, DESCARGAS, A CUALQUIER NIVEL Y GRADO DE DIFICULTAD, PRUEBAS DE LABORATORIO DE ACUERDO A NORMAS INIFED, P.U.O.T. | KG | 8.52
10001 | ACERO DE REFUERZO DIÁMETRO # 3 (3/8") F´Y=4200 KG/CM2, EN CIMENTACION F´Y=4200 KG/CM2, INCLUYE; SUMINISTRO, HABILITADO, ARMADO, TRASLAPES, SILLETAS, ESCUADRAS, ALAMBRE RECOCIDO, GANCHOS, CORTES, DESPERDICIOS, ACARREOS, CARGAS, DESCARGAS, A CUALQUIER NIVEL Y GRADO DE DIFICULTAD, PRUEBAS DE LABORATORIO DE ACUERDO A NORMAS INIFED, P.U.O.T. | KG | 967.12
10002 | ACERO DE REFUERZO EN CIMENTACION DIÁMETRO # 4 (1/2") F´Y=4200 KG/CM2, INCLUYE; SUMINISTRO, HABILITADO, ARMADO, TRASLAPES, SILLETAS, ESCUADRAS, ALAMBRE RECOCIDO, GANCHOS, CORTES, DESPERDICIOS, ACARREOS, CARGAS, DESCARGAS, A CUALQUIER NIVEL Y GRADO DE DIFICULTAD, PRUEBAS DE LABORATORIO DE ACUERDO A NORMAS INIFED, P.U.O.T. | KG | 105.85
10003 | ACERO DE REFUERZO EN CIMENTACION DIÁMETRO # 5 (5/8") F´Y=4200 KG/CM2, INCLUYE; SUMINISTRO, HABILITADO, ARMADO, TRASLAPES, SILLETAS, ESCUADRAS, ALAMBRE RECOCIDO, GANCHOS, CORTES, DESPERDICIOS, ACARREOS, CARGAS, DESCARGAS, A CUALQUIER NIVEL Y GRADO DE DIFICULTAD, PRUEBAS DE LABORATORIO DE ACUERDO A NORMAS INIFED, P.U.O.T. | KG | 226.14
10004 | ACERO DE REFUERZO EN CIMENTACION DIÁMETRO # 6 (3/4") AL 12 (11/2") F´Y=4200 KG/CM2, INCLUYE; SUMINISTRO, HABILITADO, ARMADO, TRASLAPES (SOLDADOS O CONECTORES), SILLETAS, ESCUADRAS, ALAMBRE RECOCIDO, GANCHOS Y DESPERDICIOS, ACARREOS, CARGAS, DESCARGAS, A CUALQUIER NIVEL Y GRADO DE DIFICULTAD, PRUEBAS DE LABORATORIO DE ACUERDO A NORMAS INIFED, P.U.O.T. | KG | 1814.4
10065 | CIMBRA EN CIMENTACION ACABADO COMUN, CON MADERA DE PINO DE 3a. A CUALQUIER NIVEL Y GRADO DE DIFICULTAD, INCLUYE; MANO DE OBRA, HERRAMIENTA, EQUIPO, MADERA DE PINO DE 3a, MATERIALES, HABILITADO, DESMOLDANTE, ACARREOS, CARGAS, DESCARGAS, CIMBRADO, ALAMBRE RECOCIDO, TORZALES, DESCIMBRADO, CORTES, DESPERDICIO, OBRA FALSA, LIMPIEZA DE AREA DE TRABAJO, P.U.O.T. | M2 | 93.8
10348 | MURETE DE ENRASE CON TABIQUE CEMENTO ARENA 7X14X28CM TIPO PESADO, JUNTEADO CON MORTERO CEMENTO ARENA CON PROPORCIÓN 1:3, ACABADO COMUN, A CUALQUIER NIVEL Y GRADO DE DIFICULTAD, INCLUYE; MANO DE OBRA, HERRAMIENTA, MATERIALES, TRAZO, NIVELACIÓN, CARGAS, ACARREOS, ANDAMIOS, PLOMEO, CORTES, DESPERDICIOS, AGUA, PERFILADO, RETIRO DE CASCAJO Y MATERIAL SOBRANTE FUERA DE LA OBRA, LIMPIEZA DE ÁREA DE TRABAJO, P.U.O.T. | M2 | 38.91
35236 | IMPERMEABILIZACION A BASE DE EPOXIN 100 EN MUROS O LOSAS DE CONCRETO, A CUALQUIER ALTURA Y GRADO DE DIFICULTAD,: INCLUYE:SUMINISTRO Y APLICACION, MATERIALES, MANO DE OBRA, HERRAMIENTA Y EQUIPO,ANDAMIOS, LIMPIEZA Y PREPARACION DE LA SUPERFICIE, APLICACION TODO DE ACUERDO A ESPECIFICACIONES DEL FABRICANTE, ACARREOS, ELEVACIONES, DESPERDICIOS,MEDIDAS DE SEGURIDAD( producto toxico) , LIMPIEZA DE LA ZONA DE TRABAJO Y TODO LO NECESARIO PARA SU CORRECTA EJECUCION. P.U.O.T. | M2 | 77.92
10513 | RELLENO CON MATERIAL DE BANCO (MATERIAL INERTE), COMPACTADO CON BAILARINA O RODILLO EN CAPAS DE 15CM. ESPESOR AL 90% DE LA PRUEBA PROCTOR STÁNDAR, EN ÁREA DE EDIFICIOS, INCLUYE; SUMINISTRO DE MATERIALES,MANO DE OBRA, HERRAMIENTA, EQUIPO, ACARREOS,TRASPALEOS, EXTENDIDO, AGUA, MEDIDO COMPACTO, PRUEBAS DE LABORATORIO DE COMPACTACIÓN, LIMPIEZA DEL ÁREA DE TRABAJO, P.U.O.T. | M3 | 115.4
11072 | CONCRETO PREMEZCLADO EST. CON IMPERMEABILIZANTE, RESISTENCIA NORMAL F'C=250KG/CM2, IMPERMEABILIZANTE INTEGRAL "XYPEX", CLASE 1, BOMBEABLE, T.M.A 3/4", REVENIMIENTO APTO PARA SER BOMBEADO, PESO VOLUMÉTRICO 2,200 KG/M3, A CUALQUIER ALTURA Y GRADO DE DIFICULTAD, INCLUYE; MANO DE OBRA, CIMBRA APARENTE CON MADERA DE 16mm., CIMBRADO, DESCMBRADO, OBRA FALSA, CHAFLANES, GOTEROS, ANDAMIOS A CUALQUIER ALTURA, Y GRADO DE DIFICULTAD ERRAMIENTA, EQUIPO, IMPERMEABILIZANTE INTEGRAL, COLOCADO, BOMBEADO, VIBRADO, CURADO, ACARREOS, CARGAS, DESCARGAS, DESPERDICIOS, ANDAMIOS, MUESTREO Y PRUEBAS DE LABORATORIO DE ACUERDO A NORMAS INIFED, P.U.O.T. | M3 | 26.67
C | ESTRUCTURA
11002 | ACERO DE REFUERZO DIÁMETRO # 3 (3/8") F´Y=4200 KG/CM2 EN ESTRUCTURA, INCLUYE; SUMINISTRO, HABILITADO, ARMADO, TRASLAPES, SILLETAS, ESCUADRAS, ALAMBRE RECOCIDO, GANCHOS, CORTES, DESPERDICIOS, ACARREOS, CARGAS, DESCARGAS, A CUALQUIER NIVEL Y GRADO DE DIFICULTAD, PRUEBAS DE LABORATORIO DE ACUERDO A NORMAS INIFED, P.U.O.T. | KG | 1555.29
11003 | ACERO DE REFUERZO DIÁMETRO # 4 (1/2") F´Y=4200 KG/CM2 EN ESTRUCTURA, INCLUYE; SUMINISTRO, HABILITADO, ARMADO, TRASLAPES, SILLETAS, ESCUADRAS, ALAMBRE RECOCIDO, GANCHOS, CORTES, DESPERDICIOS, ACARREOS, CARGAS, DESCARGAS, A CUALQUIER NIVEL Y GRADO DE DIFICULTAD, PRUEBAS DE LABORATORIO DE ACUERDO A NORMAS INIFED, P.U.O.T. | KG | 130.68
11004 | ACERO DE REFUERZO DIÁMETRO # 5 (5/8") F´Y=4200 KG/CM2 EN ESTRUCTURA, INCLUYE; SUMINISTRO, HABILITADO, ARMADO, TRASLAPES, SILLETAS, ESCUADRAS, ALAMBRE RECOCIDO, GANCHOS, CORTES, DESPERDICIOS, ACARREOS, CARGAS, DESCARGAS, A CUALQUIER NIVEL Y GRADO DE DIFICULTAD, PRUEBAS DE LABORATORIO DE ACUERDO A NORMAS INIFED, P.U.O.T. | KG | 202.18
11005 | ACERO DE REFUERZO DIÁMETRO # 6 (3/4") AL 12 (11/2") F´Y=4200 KG/CM2 EN ESTRUCTURA, INCLUYE; SUMINISTRO, HABILITADO, ARMADO, TRASLAPES (SOLDADOS O CONECTORES), SILLETAS, ESCUADRAS, ALAMBRE RECOCIDO, GANCHOS, CORTES, DESPERDICIOS, ACARREOS, CARGAS, DESCARGAS, A CUALQUIER NIVEL Y GRADO DE DIFICULTAD, PRUEBAS DE LABORATORIO DE ACUERDO A NORMAS INIFED, P.U.O.T. | KG | 2739.58
11060 | CIMBRA ACABADO APARENTE, EN COLUMNAS Y MUROS CON TRIPLAY DE PINO 16 MM, A CUALQUIER NIVEL Y GRADO DE DIFICULTAD, INCLUYE; MANO DE OBRA, HERRAMIENTA, TRIPLAY DE 16MM, ALAMBRE RECOCIDO, MATERIALES, CLAVOS, DESMOLDANTE, SEPARADORES, TRAZO, NIVELACIÓN, CIMBRADO, DESCIMBRADO, HABILITADO, CHAFLANES U OCHAVOS, CORTES, DESPERDICIOS, ANDAMIOS, ACARREOS, ELEVACIÓN DE MATERIALES, LIMPIEZA DEL ÁREA DE TRABAJO, P.U.O.T. | M2 | 57.37
11062 | CIMBRA ACABADO APARENTE, EN LOSAS, DESCANSOS Y RAMPAS, CON TRIPLAY DE PINO 16 MM, A CUALQUIER NIVEL Y GRADO DE DIFICULTAD, INCLUYE; MANO DE OBRA, HERRAMIENTA, TRIPLAY DE 16MM, MADERA DE PINO 3a, FRENTES, ALAMBRE RECOCIDO, MATERIALES, CLAVOS, DESMOLDANTE, SEPARADORES, TRAZO, NIVELACIÓN, CIMBRADO, DESCIMBRADO, HABILITADO, CHAFLANES U OCHAVOS, CORTES, DESPERDICIOS, ACARREOS, ANDAMIOS, ELEVACIÓN DE MATERIALES, LIMPIEZA DEL ÁREA DE TRABAJO, P.U.O.T. | M2 | 13.11
11064 | CIMBRA ACABADO APARENTE, EN TRABES,PRETILES,FALDONES Y ALFARDAS CON TRIPLAY DE PINO 16 MM, A CUALQUIER NIVEL Y GRADO DE DIFICULTAD, INCLUYE; MANO DE OBRA, HERRAMIENTA, TRIPLAY DE 16MM, MADERA, ALAMBRE RECOCIDO, MATERIALES, CLAVOS, DESMOLDANTE, SEPARADORES, TRAZO, NIVELACIÓN, CIMBRADO, DESCIMBRADO, HABILITADO, CHAFLANES U OCHAVOS, CORTES, DESPERDICIOS, ACARREOS, ANDAMIOS, ELEVACIÓN DE MATERIALES, LIMPIEZA DEL ÁREA DE TRABAJO, P.U.O.T. | M2 | 330.58
20311 | LOSA DE VIGUETA PRETENSADA (PREMEX O SUPERIOR EN CALIDAD) Y BOVEDILLA DE POLIESTIRENO CON DENSIDAD 10 KG/M3, VIGUETAS ARMADAS CON ACERO DE PREESFUERZO F´Y=17,000KG/CM2 Y CONCRETO F C= 400KG/CM2; CAPA DE COMPRESIÓN DE 5.0 CM ESPESOR PROMEDIO CON CONCRETO PREMEZCLADO BOMBEABLE, CLASE 1 F´C= 250KG/CM2, ARMADA CON MALLA ELECTROSALDADA 66-1010, DE ACUERDO A PROYECTO, A CUALQUIER ALTURA Y GRADO DE DIFICULTAD, INCLUYE; MANO DE OBRA, HERRAMIENTA, EQUIPO, MONTAJE DE VIGUETA, ALINEACION, NIVELACIÓN, BASTONES CON VARILLA DEL No. 3 (3/8"), CIMBRA, DESCIMBRA, BOMBEO Y COLADO A CUALQUIER ALTURA Y GRADO DE FIFICULTAD, CURADO, ACARREOS, CARGAS, DESCARGAS, MANIOBRAS, ANDAMIOS, ELEVACIÓN DE MATERIALES, P.U.O.T. | M2 | 174.31
11071 | CONCRETO PREMEZCLADO EN ESTRUCTURA, RESISTENCIA NORMAL F'C=250KG/CM2, CLASE 1, BOMBEABLE, T.M.A 3/4", REVENIMIENTO APTO PARA SER BOMBEADO, PESO VOLUMÉTRICO 2,200 KG/M3, A CUALQUIER ALTURA Y GRADO DE DIFICULTAD, INCLUYE; MANO DE OBRA, HERRAMIENTA, EQUIPO, COLOCADO, BOMBEADO, VIBRADO, CURADO, ACARREOS, CARGAS, DESCARGAS, ANDAMIOS, DESPERDICIOS, MUESTREO Y PRUEBAS DE LABORATORIO DE ACUERDO A NORMAS INIFED, P.U.O.T. | M3 | 47.67
D | ALBAÑILERIA
18340 | MALLA ELECTROSOLDADA 6X6/10-10, INCLUYE: SUMINISTRO Y COLOCACION, CORTES, SUJECION, TRASLAPES, MANO DE OBRA, EQUIPO, HERRAMIENTA, LIMPIEZA DEL AREA DE TRABAJO Y TODO LO NECESARIO PARA SU CORRECTA EJECUCION (P.U.O.T.). | M2 | 155.43
16342 | MURO DE TABIQUE ROJO RECOCIDO, DE 11 A 14 CM.DE ESPESOR ASENTADO CON MORTERO TIPO 1, EN PROPORCIÓN CEMENTO-CAL-ARENA 1:1/4:3, ACABADO COMUN, A CUALQUIER ALTURA Y GRADO DE DIFICULTAD, INCLUYE; MATERIALES, MANO DE OBRA, HERRAMIENTA,EQUIPO Y ANDAMIOS, TRAZO, NIVELACIÓN, CARGAS,DESCARGAS, ACARREOS,ELEVACIONES, PLOMEO, CORTES, DESPERDICIOS, SATURACIÓN DE TABIQUE CON AGUA, PERFILADO, RETIRO DE CASCAJO Y MATERIAL SOBRANTE FUERA DE LA OBRA, LIMPIEZA DE ÁREA DE TRABAJO, P.U.O.T. | M2 | 72.86
16541 | SEPARACION MURO-COLUMNA, TRABE O LOSA, CON PLACA DE POLIESTIRENO DE 3/4" X 14 CM. ANCHO, FIJADA A ELEMENTO ESTRUCTURAL, DE ACUERDO A PROYECTO, INCLUYE; MANO DE OBRA, MATERIALES, HERRAMIENTA, CORTES, DESPERDICIOS, POLIESTIRENO, FIJACIÓN, SELLADOR ESTRUCTURAL, LIMPIEZA DEL ÁREA DE TRABAJO, P.U.O.T. | ML | 67.78
15070 | CADENA O CAST. 14 X 15 CM,AC. COMUN, CONCRETO H. EN O. F'C=250 KG/CM² , ARMADOS CON 4 VARILLAS DEL #3 FY= 4200 KG/CM2, , ESTRIBOS #2 @ 20 CM., A CUALQUIER ALTURA Y GRADO DE DIFICULTAD INCLUYE: MATERIALES, MANO DE OBRA, HERAMIENTA Y EQUIPO, ANDAMIOS, CIMBRA, TORZALES, DESMOLDANTE, HABILITADO Y ARMADO DE ACERO, CRUCES DE VARILLAS, CORTES, DESPERDICIOS, COLADO, DESCIMBRADO, CURADO, CARGAS, ACARREO Y ELEVACION DE MATERIALES, DESCARGAS, ACOPIO DE MATERIAL SOBRANTE, LIMPIEZA DE AREA DE TRABAJO, Y TODO LO NECESARIO PARA SU CORRECTA EJECUCION, P.U.O.T. | ML | 28.82
15073 | CADENA O CAST. 14 X 20 CM,ACABADO COMUN, CONCRETO H. EN O. F'C= 250 KG/CM2 , ARMADA CON 4 VARILLAS DEL No. 3 (3/8") Y ESTRIBOS DEL No. 2 (1/4") @ 20CM A CUALQUIER ALTURA Y GRADO DE DIFICULTAD, INCLUYE; MATERIALES,MANO DE OBRA,HERAMIENTA Y EQUIPO,ANDAMIOS, CIMBRA,TORZALES, DESMOLDANTE, HABILITADO Y ARMADO DE ACERO,CRUCES DE VARILLAS, CORTES, DESPERDICIOS, COLADO,DESCIMBRADO,CURADO,CARGAS, ACARREO Y ELEVACION DE MATERIALES, DESCARGAS, ACOPIO DE MATERIAL SOBRANTE, LIMPIEZA DE AREA DE TRABAJO, Y TODO LO NECESARIO PARA SU CORRECTA EJECUCION, P.U.O.T. | ML | 53.98
17000 | APLANADO ACABADO FINO EN MUROS CON MORTERO TIPO 1 EN PROPORCIÓN, CEMENTO-CAL-ARENA 1:1/4:3, A PLOMO Y REGLA, A CUALQUIER ALTURA Y GRADO DE DIFICULTAD, INCLUYE; MANO DE OBRA, HERRAMIENTA, ELEVACIÓN DE MATERIALES, NIVELACIÓN, CARGAS, ACARREOS, ANDAMIOS, HUMEDECIDO DE SUPERFICIE, MORTERO, REMATES, EMBOQUILLADOS, REGLEADO, ACABADO FINO CON LLANA DE MADERA O ESPONJA, CURADO, REMOCIÓN Y RETIRO DE ESCOMBRO FUERA DE LA OBRA, LIMPIEZA DE ÁREA DE TRABAJO, P.U.O.T. | M2 | 189.27
18031 | BARRA DE 16 MM. DE DIÁMETRO, REDONDO LISO ACERO ESTRUCTURAL A-36 F'y=2530 KG/CM2, DE 50 CM. DE LONGITUD A CADA 75 CMS EN FIRME DE CONCRETO PARA JUNTAS DE COLADO, CON GRASA EN UN EXTREMO,INCLUYE:SUMINISTRO Y COLOCACIÓN , HABILITADO, ARMADO, CORTES, DESPERDICIOS, ALAMBRE RECOCIDO CAL. 18, MANIOBRAS, ACARREOS HORIZONTALES Y VERTICALES DENTRO DE LA OBRA, LIMPIEZA DEL AREA DE TRABAJO, DESALOJO DE MATERIAL SOBRANTE FUERA DE LA OBRA CON TIRO LIBRE, EQUIPO, MAQUINARIA, HERRAMIENTA Y MANO DE OBRA, P.U.O.T. | PZA | 66
18143-1 | FIRME DE 8 CM. CONCRETO H. EN O. F'C=200 KG/CM2, ACABADO CON LLANA METALICA, INCLUYE: MATERIALES, MANO DE OBRA, HERRAMIENTA, Y EQUIPO, TRAZO,NIVELACIÓN, MAESTRAS, DESPERDICIOS, COLADO, CURADO, COMPACTACIÓN, CIMBRA DE FRONTERAS,ACOPIO Y RETIRO DEL MATERIAL SOBRANTE FUERA DE LA OBRA, LIMPIEZA DE ÁREA DE TRABAJO, Y TODO LO NECESARIO PARA SU CORRECTA EJECUCION, P.U.O.T. | M2 | 125.22
15740-1 | ZOCLO 15X15 CM.EN DESPLANTE DE MUROS ACABADO APARENTE,SIN ARMAR, DE CONCRETOF'C=250 KG/CM2 ; INCLUYE: TRAZO, CIMBRA APARENTE, DESMOLDANTE, DESCIMBRADO, COLADO, CURADO, LIMPIEZA DEL ÁREA DE TRABAJO Y TODO LO NECESARIO PARA SU CORRECTA EJECUCIÓN, P.U.O.T. | ML | 49.36
25031 | BOQUILLAS EN JUNTAS ENTRE ARISTAS DE CASTILLOS Y COLUMNAS, A BASE DE ESPUMA DE POLIURETANO O SIMILAR, INCLUYE; SUMINISTRO Y COLOCACIÓN, MATERIALES,MANO DE OBRA, HERRAMIENTA Y EQUIPO, MANIOBRAS Y ACARREOS HORIZONTALES Y VERTICALES, LIMPIEZA DEL AREA DE TRABAJO, DESALOJO DE MATERIAL SOBRANTE FUERA DE LA OBRA A TIRO LIBRE, Y TODO LO NECESARIO PARA SU CORRECTA EJECUCION. P.U.O.T. | ML | 135.56
18540 | SELLO PARA BASES DE FIRMES A BASE DE RIEGO DE IMPREGNACIÓN, CON EMULSIÓN CATIONICA DE ROMPIMIENTO MEDIO RM-2K CON DOSIFICACIÓN DE 1.0LT/M2, INCLUYE; MANO DE OBRA, HERRAMIENTA, EQUIPO, ACARREOS, LIMPIEZA DEL ÁREA DE TRABAJO, P.U.O.T. | M2 | 155.78
15076 | CADENA O CAST.14 X 30 CM, ACABADO APARENTE,CONCRETO H. EN O. F'C= 250 KG/CM2 ARMADA CON 4 VARILLAS DEL No. 3 (3/8") Y ESTRIBOS DEL No. 2 (1/4") @ 20CM A CUALQUIER ALTURA Y GRADO DE DIFICULTAD, INCLUYE; MATERIALES,MANO DE OBRA,HERAMIENTA Y EQUIPO,ANDAMIOS, CIMBRA,TORZALES, DESMOLDANTE, HABILITADO Y ARMADO DE ACERO,CRUCES DE VARILLAS, CORTES, DESPERDICIOS, COLADO,DESCIMBRADO,CURADO,CARGAS, ACARREO Y ELEVACION DE MATERIALES, DESCARGAS, ACOPIO DE MATERIAL SOBRANTE, LIMPIEZA DE AREA DE TRABAJO, Y TODO LO NECESARIO PARA SU CORRECTA EJECUCION, P.U.O.T. | ML | 51.05
85174 | GUARNICION DE 14 X 30 CMS. DE CONCRETO F'c=250KGS/CM2 ARMADA CON 4 VARILLAS #3 Y ESTRIBOS #2@30 CMS CON ACABADO APARENTE. INCLUYE: SUMINISTRO Y FABRICACIÓN, MATERIALES, MANO DE OBRA, HERRAMIENTA, EQUIPO, CIMBRADO, DESMOLDANTE, HABILITADO Y ARMADO DE ACERO, DESCIMBRADO, CURADO, CARGAS, DESCARGAS, ACARREOS, ELEVACIONES, DESPERDICIOS, ACOPIO Y RETIRO DE MATERIAL SOBRANTE FUERA DE LA OBRA, LIMPIEZA DE LA ZONA DE TRABAJO Y TODO LO NECESARIO PARA SU CORRECTA EJECUCIÓN. P.U.O.T | ML | 19.84
16547 | CONECTOR SUPERIOR PARA MURO EN TRABE O LOSA, CON TUBO DE P.V.C 13 MM PARA RECIBIR VARILLA DEL No. 4 AHOGADA Y ANCLADA EN CASTILLO. INCLUYE; MANO DE OBRA, HERRAMIENTA, EQUIPO, CORTES, DESPEDICIOS, FIJACIÓN, ANDAMIOS, P.U.O.T. | PZA | 18
18148 | FIRME DE 12 CM CONCRETO H. EN O. F'C=250 KG/CM2, H. EN O. ACABADO CON LLANA METALICA, INCLUYE: MATERIALES, MANO DE OBRA, HERRAMIENTA, Y EQUIPO, TRAZO,NIVELACIÓN, MAESTRAS, DESPERDICIOS, COLADO, CURADO, COMPACTACIÓN, CIMBRA DE FRONTERAS,ACOPIO Y RETIRO DEL MATERIAL SOBRANTE FUERA DE LA OBRA, LIMPIEZA DE ÁREA DE TRABAJO, Y TODO LO NECESARIO PARA SU CORRECTA EJECUCION, P.U.O.T. | M2 | 30.21
E | INSTALACIONES
E.1 | Eléctricas
55542 | SALIDA PARA ALUMBRADO CON TUBERIA CONDUIT METALICA GALVANIZADA PARED DELGADA Y CABLE THWLS 75°C VARIOS CALIBRES, CABLE DESNUDO PARA TIERRA FISICA , RESPETANDO CÓDIGO DE COLORES EN EL AISLAMIENTO; INCLUYE: CAJAS DE LAMINA GALVANIZADA PADED GRUESA, CONECTORES CON CONTRA Y MONITOR, CURVAS, COPLES, APAGADORES SENCILLOS DE 10A 125V CON PLACA METALICA, ALAMBRE GUÍA, CORTES, DESPERDICIOS, RANURADO, RESANES, CONEXIÓN Y PRUEBA, ANDAMIOS Y TODO LO NECESARIO DESDE SALIDA A TABLERO EN CONSIDERACIÓN SEGUN PLANO Y ESPECIFICACIONES. P.U.O.T. | SAL | 22
55545 | SALIDA PARA CONTACTO MONOFASICO DUPLEX EN PISO O MURO CON TUBERIA CONDUIT METALICA GALVANIZADA PARED DELGADA DE DIAMETROS Y DESARROLLO INDICADO EN PLANO, CABLE THWLS 75°C VARIOS CALIBRES, RESPETANDO CÓDIGO DE COLORES DEL AISLAMIENTO, CAJAS DE LÁMINA GALVANIZADA PARED DELGADA; INCLUYE: CURVAS, COPLES, CONECTORES, TAPAS, CONTACTOS MONOFASICOS DUPLEX NEMA 5-15R, 15A-125V DEL TIPO PUESTA A TIERRA, CAJAS METÁLICAS AJUSTABLES B2414, PLACAS S3825 DE HUBBELL O EQUIVALENTE, MATERIALES, CORTES, DESPERDICIOS, RANURADO, RESANES, MANO DE OBRA, HERRAMIENTA, EQUIPO, Y TODO LO NECESARIO PARA SU EJECUCION DESDE TABLERO A SALIDA SEGUN PLANO Y ESPECIFICACIONES. P.U.O.T. | SAL | 2
55546 | SALIDA PARA CONTACTO VOLTAJE REGULADO, MONOFASICO DUPLEX EN PISO O MURO VOLTAJE REGULADO, CON TUBERIA CONDUIT METALICA GALVANIZADA PARED DELGADA DE DIAMETROS Y DESARROLLO INDICADO EN PLANO, CABLE THWLS 75°C VARIOS CALIBRES, RESPETANDO CÓDIGO DE COLORES DEL AISLAMIENTO, CAJAS DE LÁMINA GALVANIZADA PARED DELGADA; INCLUYE: CURVAS, COPLES, CONECTORES, TAPAS, CONTACTOS MONOFASICOS DUPLEX NEMA 5-15R, 15A-125V Y NEMA 5-20R, 20A-125V DEL TIPO PUESTA A TIERRA AISLADA, PLACAS IGP8, CAJAS METÁLICAS B2414, CONTACTOS IG-5262 DE HUBBELL O EQUIVALENTE, MATERIALES, CORTES, DESPERDICIOS, RANURADO, RESANES, MANO DE OBRA, HERRAMIENTA, EQUIPO, Y TODO LO NECESARIO PARA SU EJECUCION DESDE TABLERO A SALIDA SEGUN PLANO Y ESPECIFICACIONES. P.U.O.T. | SAL | 2
56310 | LUMINARIO FLUORESCENTE, 2 X 32 W,TL80- 1.22 X 0.30 M,DE SOBREPONER,ARRANQUE RÀPIDO, BULBO T-8, BASE G13, F32T8/ADV 841, 4100 K, 3100 LUMENES, EN GABINETE DE LAMINA CALIBRE 22 USG ACABADO POLIESTER CON DIFUSOR PRISMATICO DE 3MM MINIMO DE ESPESOR GRADO K23, OPERANDO CON BALASTRO ELECTRÒNICO DE 2 X 32W /127 VOLTS CAT. LUMINARIO SERIE 200/300/SL/EU MCA. ELMSA O SIMILAR EN CALIDAD, INCLUYE; SUMINISTRO, COLOCACION Y CONEXION, MATERIALES,MANO DE OBRA, HERRAMIENTA,EQUIPO, ANDAMIOS, CARGAS,DESCARGAS,ACARREOS,ELEVACIONES,DESPERDICIOS, PRUEBAS, LIMPIEZA DE LA ZONA DE TRABAJO Y TODO LO NECESARIO PARA SU CORRECTA EJECUCION P.U.O.T. | PZA | 22
59570 | TABLERO DE CONTROL PARA 8 CIRCUITOS C/INT. PPAL., 1F, 3H, 240V. PARA EMPOTRAR O SOBREPONER, INCLUYE; SUMINISTRO Y COLOCACIÓN, MATERIALES, MANO DE OBRA, EQUIPO, HERRAMIENTA,CARGAS,DESCARGAS,ACARREOS,ELEVACIONES, INSTALACIÓN, CONEXIÓN,PEINADO E IDENTIFICACIÓN DE CIRCUITOS, PRUEBAS, LIMPIEZA DE LA ZONA DE TRABAJO Y TODO LO NECESARIO PARA SU CORRECTA EJECUCIÓN, P.U.O.T. | PZA | 1
60235 | INTERRUPTOR TERMOMAG. -1 POLO, 15 A 60 AMP. TIPO QO, ATORNILLABLE O ENCHUFABLE, INCLUYE:SUMINISTRO Y COLOCACIÓN, MATERIALES, MANO DE OBRA, HERRAMIENTA Y EQUIPO,CARGAS,DESCARGAS,ACARREOS Y ELEVACIONES,CONEXIÓN, PRUEBAS, LIMPIEZA DE LA ZONA DE TRABAJO Y TODO LO NECESARIO PARA SU CORRECTA EJECUCION P.U.O.T. | PZA | 4
61510 | REGULADOR DE VOLTAJE 1.0 KVA- LAN-11 VOGAR O SIMILAR EN CALIDAD 1FASE, TIPO ACONDICIONADOR DE LÍNEA GRADO COMPUTADORA , VOLTAJE DE ENTRADA: 120/208 MAS-MENOS 15%, SALIDA 120/208 MAS- MENOS 3% VCA 60HZ, FP=0.98 MÍNIMO, CON FILTRO DE SUPRESIÓN DE PICOS CON SOBREVOLTAJE, FILTRO DE RUIDO ELÉCTRICO Y ARMÓNICAS, , INCLUYE; SUMINISTRO, COLOCACION E INTERCONEXIÓN DE REGULADOR A CAJA REGISTRO Y DE REGULADOR A TABLERO, TUBO FLEXIBLE, CONECTORES, REGISTROS, CABLES VARIOS CALIBRES, INCLUYE: SUMINISTRO, INSTALACIÓN Y CONEXION,MATERIALES, MANO DE OBRA, HERRAMIENTA, EQUIPO, PRUEBAS,CARGAS, DESCARGAS,ACARREOS,ELEVACIONES,LIMPIEZA DE LA ZONA DE TRABAJO Y TODO LO NECESARIO PARA SU CORRECTO FUNCIONAMIENTO SEGUN PLANO Y ESPECIFICACIONES P. U. O.T. | PZA | 2
E.6 | Voz y Datos
71541 | SALIDA DE VOZ Y DATOS EN MURO, PISO, LOSA O MESA DE COMPUTO, EN CAJA METÁLICA GALVANIZADA DE 12 X 12 X 5.7 CMS. CON SOBRETAPA TIPO CHALUPA SENCILLA Y PLACA DOBLE PARA CONECTOR 2RJ-45, PLACA SENCILLA PARA UN CONECTOR RJ-45, SEGÚN SE REQUIERA, INCLUYE: SUMINISTRO, INSTALACION Y CONEXIÓN, PRUEBAS, MATERIALES, MANO DE OBRA, HERRAMIENTA Y EQUIPO, ANDAMIOS, CARGAS, DESCARGAS, ACARREOS, ELEVACIONES, CORTES, DESPERDICIOS, FIJACIONES, LIMPIEZA DE LA ZONA DE TRABAJO Y TODO LO NECESARIO PARA SU CORRECTA EJECUCION, P.U.O.T. | SAL | 2
F | ACABADOS
35230 | IMPERMEABILIZANTE PREFABRICADO PARA LOSA DE AZOTEA FESTERMIP DE FESTER O EQUIVALENTE EN CARACTERÍSTICAS Y CALIDAD; ELABORADO CON ASFALTO MODIFICADO APP DE 4.00 MM DE ESPESOR, COMPUESTO POR UN MÍNIMO DE 25% DE POLÍMERO EN ASFALTO MODIFICADO, REFORZADO INTERNAMENTE CON UNA MEMBRANA DE REFUERZO DE POLIÉSTER 180 GR/M2, ACABADO APARENTE CON GRAVILLA A BASE DE REOLITA PIGMENTADA Y ESMALTADA A FUEGO CON RESINA SILICÓN COLOR TERRACOTA, FLEXIBILIDAD A BAJA TEMPERATURA DE -10°C Y ESTABILIDAD A TEMPERATURAS ELEVADAS MAYORES A 135°C, RESISTENCIA A LA TENSIÓN LONGITUDINAL DE 400 N Y 300 N A LA TENSIÓN TRANSVERSAL, RESISTENCIA AL INTEMPERISMO ACELERADO DE 3650 HORAS. SE DEBE CONSIDERAR PARA ESTE TRABAJO LA PREPARACIÓN DE LA SUPERFICIE, IMPRIMACIÓN CON UN COMPUESTO ASFÁLTICO DE BAJA VISCOSIDAD SIN DILUIR, RESANE DE FISURAS CON CEMENTO ASFÁLTICO LIBRE DE ASBESTOS, APLICACIÓN DE MANTO PREFABRICADO ADHERIDO POR TERMOFUSIÓN, REFUERZO DE PUNTOS CRÍTICOS CON MANTO PREFABRICADO TIPO LISO, DETALLADO EN BAJADAS PLUVIALES, CHAFLANES, TUBERÍAS; EL ACABADO DE LA SUPERFICIE DEBERÁ SER HOMOGÉNEA SIN | M2 | 198.36
PRESENTAR ESPEJOS DE ASFALTO, INCLUYE; MATERIALES, ELEVACIÓN DE MATERIALES HASTA EL LUGAR DE SU UTILIZACIÓN, TRASLAPES MÍNIMOS DE 10 CM, EQUIPO Y GAS BUTANO, MANO DE OBRA ESPECIALIZADA, ACARREOS DENTRO Y FUERA DE OBRA, LIMPIEZA DEL ÁREA DE TRABAJO, RETIRO DE ESCOMBRO, CORTES, DESPERDICIOS, SE DEBERÁ ENTREGAR UNA GARANTÍA POR ESCRITO DE 10 AÑOS O SUPERIOR POR PARTE DEL FABRICANTE EN MATERIAL Y MANO DE OBRA, P.U.O.T.
29002 | ACABADO FINO ESCOBILLADO O RAYADO EN PISO, A BASE DE FIRME DE 3.0CM.DE ESPESOR SIN ARMAR , CON CONCRETO HECHO EN OBRA F'C=150KG/CM2 INCLUYE; MANO DE OBRA, HERRAMIENTA, NIVELACIÓN, MAESTRAS, ACARREOS, LIMPIEZA DEL ÁREA DE TRABAJO Y TODO LO NECESARIO PARA SU CORRECTA EJECUCIÓN, P.U.O.T. | M2 | 125.22
32140 | FALSO PLAFON DE MEZCLA SOBRE METAL DESPLEGADO, CON MORTERO CEMENTO-CAL-ARENA 1:1/4:3, A NIVEL Y REGLA, ACABADO FINO CON LLANA DE MADERA, A CUALQUIER ALTURA Y GRADO DE DIFICULTAD, INCLUYE; MANO DE OBRA, HERRAMIENTA, ELEVACIÓN DE MATERIALES, NIVELACIÓN, SOPORTERÍA, METAL DESPLEGADO, CARGAS, ACARREOS, ANDAMIOS, MORTERO, REMATES, EMBOQUILLADO, REGLEADO, CURADO, REMOCIÓN Y RETIRO DE ESCOMBRO FUERA DE LA OBRA, LIMPIEZA DE ÁREA DE TRABAJO, P.U.O.T. | M2 | 164.3
29310 | LOSETA CERÁMICA EXTRUIDA, VITRÍFICADA, PARA PISO TRÁNSITO PESADO, TONO Y TEXTURAS UNIFORMES, ANTIDERRAPANTE, DE 31.5 X 31.5 CM. MCA. INTERCERAMIC O SUPERIOR EN CALIDAD, PEGADA CON ADHESIVO DE LÍNEA, CONSIDERANDO RECOMENDACIONES DEL FABRICANTE PARA SU TIEMPO DE FRAGUADO,CON JUNTAS DE 6MM DE ANCHO, RELLENAS CON BOQUILLA DE LÍNEA, Y SELLADOR INTEGRAL EN LAS MISMAS,DISEÑO Y COLOR SEGÚN MUESTRA APROBADA, INCLUYE; SUMINISTRO Y COLOCACION, MATERIALES, MANO DE OBRA, HERRAMIENTA Y EQUIPO;TRAZO, NIVELACIÓN, MAESTRAS, DESPIECE, ACARREOS, SEPARADORES,CORTES, DESPERDICIOS,ACOPIO Y RETIRO FUERA DE LA OBRA DEL MATERIAL SOBRANTE Y LIMPIEZA DEL ÁREA DE TRABAJO, P.U.O.T. | M2 | 125.22
39466 | PINTURA VINIL ACRÍLICA, SEMI MATE MCA. COMEX O EQUIVALENTE EN CARACTERÍSTICAS Y CALIDAD EN MUROS, COLUMNAS, TRABES Y PLAFONES A CUALQUIER ALTURA Y GRADO DE DIFICULTAD; CON LAS SIGUIENTES CARACTERÍSTICAS: CONTENIDO DE AGENTES ANTIBACTERIALES QUE EVITEN LA FORMACIÓN DE HONGOS, BACTERIAS Y MICROORGANISMOS, SIN CONTENIDO DE PLOMO Y METALES PESADOS, DENSIDAD 1.2-1.3 KG/LT, SOLIDOS EN PESO 45-50%, VISCOSIDAD 100-110 U. KREBBS, ESTABILIDAD DE UN AÑO, ALTO CONTENIDO DE PIGMENTOS, BASE AGUA, RESISTENCIA AL LAVADO HASTA 10 000 CICLOS CON SOLUCIÓN NO ABRASIVA, TIEMPO MÁXIMO DE SECADO AL TACTO DE UNA HORA, ACABADO SEMI MATE DE 50 A 60 UNIDADES DE BRILLO, INCLUYE; SUMINISTRO Y APLICACION, MATERIALES, MANO DE OBRA, HERRAMIENTA, EQUIPO, ANDAMIOS, PROTECCIONES NECESARIAS, PREPARARACIÓN DE LA SUPERFICIE, EMPLASTECIDO, ACARREOS, ELEVACIONES, SELLADOR, MANOS DE PINTURA NECESARIAS PARA DAR EL ACABADO INDICADO, ZOCLOS, REBABEOS, LIMPIEZA Y TODO LO NECESARIO PARA SU CORRECTA EJECUCION P.U.O.T. | M2 | 728.21
34473 | PUERTA T.CAPFCE DE 0.90 A 1.00M X 2.50 DE ALTURA, CON CERRADURA MOD. 525 PHILLIPS DC-AN O EQUIVALENTE,ELABORADA CON PANEL DE 32 MM DE ESP. FORMADO CON DOS HOJAS DE LAMINA NEGRA CALIBRE 24 GALVANIZADA Y PINTADA CON PRIMARIO EPOXICO Y CON UN ACABADO FINAL A BASE DE ESMALTE POLIESTER CURADO AL HORNO (LAMINA TIPO PINTRO O DE MEJOR CALIDAD) UNIDAD CON UN NUCLEO DE ESPUMA DE POLIURETANO RIGIDO, REFORZADO CON MARCO PERIMETRAL DE MADERA ESTUFADA DE PINO CON UNA SECCION MINIMA DE 30 X 38 MM, CON MARCO ANODIZADO NATURAL DE 2 " CONSISTENTE EN CABEZAL Y JAMBAS CON PERFIL BATIENTE, CANES DE MADERA DE RIBETE DE CANAL DE ALUMINIO EXTRUIDO PEGADO CON ADHESIVO DE CONTACTO, BISAGRAS DE LIBRO DE 3", TAQUETES Y TORNILLOS,INCLUYE: SUMINISTRO Y COLOCACION, MATERIALES, MANO DE OBRA, HERRAMIENTA Y EQUIPO, ACARREOS, ELEVACIONES, INSTALACION,LIMPIEZA DE LA ZONA DE TRABAJO, Y TODO LO NECESARIO PARA SU CORRECTO FUNCIONAMIENTO, P.U.O.T. | PZA | 2
29000 | ACABADO FINO O RUSTICO EN PISO, ESCOBILLADO,RAYADO RECTO O INCLINADO, CON RODILLO, LLANA METALICA O DE MADERA, SE REALIZARÁ INTEGRAL A LOSA O FIRME DE CONCRETO, A CUALQUIER NIVEL Y GRADO DE DIFICULTAD: INCLUYE: MANO DE OBRA, HERRAMIENTA,EQUIPO, CEMENTO GRIS, AGUA, PREPARACIÓN DE LA SUPERFICIE, NIVELACIÓN, ACARREOS, CARGAS, LIMPIEZA DEL ÁREA DE TRABAJO Y TODO LO NECESARIO PARA SU CORRECTA EJECUCIÓN, P.U.O.T. | M2 | 30.21
30061-2 | CANCELERIA DE ALUM. DE 2", Y VIDRIO DE 4 MM, ANODIZADO DURANODIC CLASE AA-10, DE SECCIONES TIPO COMERCIAL DE LINEA BOLSA Y CORREDIZA-GUILLOTINA CON UNA ALEACIÓN 6063 TEMPLE T-5 Y VIDRIO PLANO DE 4 MM DE ESPESOR,DISEÑO DE ACUERDO A PROYECTO; INCLUYE: SUMINISTRO Y COLOCACIÓN, MANO DE OBRA, HERRAMIENTA, EQUIPO, PERFILES DE ALUMINIO, REPISON DE ALUMINIO INTERIOR Y EXTERIOR SOBRE MUROS, HERRAMIENTA, EQUIPO, ACARREOS, FIJACIÓN, VIDRIO, SELLADO EXTERIOR, FELPA, VINILO, CORTES, DESPERDICIOS, JALADERAS, CARRETILLAS, LIMPIEZA EN CRISTALES Y PERFILES, ANDAMIOS, LIMPIEZA DEL AREA DE TRABAJO, RETIRO DE MATERIAL SOBRANTE Y TODO LO NECESARIO PARA SU CORRECTA EJECUCIÓN, P.U.O.T. | M2 | 31.28
30170 | GOTERO "U" DE ALUMINIO NATURAL DE 3/4" INCLUYE: SUMINISTRO, HERRAMIENTA, MANO DE OBRA, CARGAS Y DESCARGAS, COLOCACION A CUALQUIER NIVEL Y GRADO DE DIFICULTAD, RETIRO DEL MATERIAL SOBRANTE, LIMPIEZA DEL AREA DE TRABAJO, FIJACION, Y TODO LO NECESARIO PARA SU CORRECTA EJECUCION. P.U.O.T. | ML | 57.6
G | LIMPIEZA
36313 | LIMPIEZA DE VIDRIOS Y TABLETAS POR AMBAS CARAS, A CUALQUIER ALTURA Y GRADO DE DIFICULTAD, INCLUYE; MANO DE OBRA, HERRAMIENTA, MATERIALES, AGUA, JABÓN, ANDAMIOS, ACARREOS, CARGAS Y TODO LO NECESARIO PARA SU CORRECTA EJECUCIÓN, P.U.O.T. | M2 | 31.28
36315 | LIMPIEZA GENERAL PARA ENTREGA DE OBRA A CUALQUIER NIVEL Y GRADO DE DIFICULTAD, INCLUYE;MATERIALES, MANO DE OBRA, HERRAMIENTA, Y EQUIPO,ACARREOS Y ELEVACIONES, ACOPIO Y RETIRO DEL CASCAJO O MATERIAL SOBRANTE FUERA DE LA OBRA. P.U.O.T. | M2 | 888.71