## PRESUPUESTO
INSTITUTO NACIONAL DE LA INFRAESTRUCTURA FISICA EDUCATIVA
Cliente: | 0
Concurso No. |  |  |  | Duración:
Obra: | 3 AULAS DIDÁCTICAS Y SANITARIOS DE 10 EE, CON SOLUCIÓN A BASE DE MUROS DE TABIQUE ROJO Y LOSA DE VIGUETA Y BOVEDILLA |  |  |  | Fecha:
Inicio Obra:
Fin Obra:
Lugar:
CATALOGO DE CONCEPTOS
Código | Concepto | Unidad | Cantidad | P. Unitario | Importe | %
CETIS 66 SAN PEDRO GARZA GARCIA
3 AULAS Y SAN 10 EE
A | PRELIMINARES
5575 | TRAZO Y NIVELACION CON EQUIPO TOPOGRAFICO , ESTABLECIENDO EJES DE REFERENCIA Y BANCOS DE NIVEL PARA ELEBORACION DE PLANO INCLUYE: MATERIALES, MANO DE OBRA, HERRAMIENTA Y EQUIPO, LEVANTAMIENTO EN OBRA Y MAQUILA DE PLANO, P.U.O.T. | M2 | 259.2
B | CIMENTACION
10110 | EXCAVACIÓN DE CEPA POR MEDIOS MANUALES, EN CUALQUIER TIPO DE MATERIAL A CUALQUIER PROFUNDIDAD Y GRADO DE DIFICULTAD, MATERIAL SECO O SATURADO, INCLUYE; MANO DE OBRA, HERRAMIENTA Y EQUIPO, TRASPALEOS,SOBRE EXCAVACIÓN POR HERRAMIENTA Y POR EL ANGULO DE TALUD, AFINE DE TALUDES Y FONDO, APILE DE MATERIAL, ACARREO Y CARGA CON EQUIPO MECANICO, RETIRO DEL MATERIAL FUERA DE LA OBRA A TIRO AUTORIZADO POR LAS AUTORIDADES CORRESPONDIENTES, PAGO DE LAS REGALIAS PARA LA RECEPCIÒN Y DISPOSICIÒN DEL MATERIAL, EL CONCEPTO SERA MEDIDO COMPACTO Y DE ACUERDO CON LA GEOMETRIA DEL PROYECTO, P.U.O.T. | M3 | 206.75
10461 | PLANTILLA DE CONCRETO HECHO EN OBRA F'C= 100KG/CM2 DE 6 CM.DE ESPESOR PROMEDIO, INCLUYE; MATERIALES,MANO DE OBRA, HERRAMIENTA, EQUIPO, CIMBRA DE FRONTERA, ELEVACIONES, CARGAS, ACARREOS, REGLEADO, NIVELADO,LIMPIEZA DE LA ZONA DE TRABAJO,ACOPIO Y RETIRO DE MATERIAL SOBRANTE FUERA DE LA OBRA, Y TODO LO NECESARIO PARA SU CORRECTA EJECUCION, P.U.O.T. | M2 | 183.19
10000 | ACERO DE REFUERZO DIÁMETRO # 2 (1/4") EN CIMENTACIONF´Y=2530 KG/CM2, INCLUYE; SUMINISTRO, HABILITADO, ARMADO, TRASLAPES, SILLETAS, ESCUADRAS, ALAMBRE RECOCIDO, GANCHOS, CORTES, DESPERDICIOS, ACARREOS, CARGAS, DESCARGAS, A CUALQUIER NIVEL Y GRADO DE DIFICULTAD, PRUEBAS DE LABORATORIO DE ACUERDO A NORMAS INIFED, P.U.O.T. | KG | 48.74
10001 | ACERO DE REFUERZO DIÁMETRO # 3 (3/8") F´Y=4200 KG/CM2, EN CIMENTACION F´Y=4200 KG/CM2, INCLUYE; SUMINISTRO, HABILITADO, ARMADO, TRASLAPES, SILLETAS, ESCUADRAS, ALAMBRE RECOCIDO, GANCHOS, CORTES, DESPERDICIOS, ACARREOS, CARGAS, DESCARGAS, A CUALQUIER NIVEL Y GRADO DE DIFICULTAD, PRUEBAS DE LABORATORIO DE ACUERDO A NORMAS INIFED, P.U.O.T. | KG | 1861.59
10002 | ACERO DE REFUERZO EN CIMENTACION DIÁMETRO # 4 (1/2") F´Y=4200 KG/CM2, INCLUYE; SUMINISTRO, HABILITADO, ARMADO, TRASLAPES, SILLETAS, ESCUADRAS, ALAMBRE RECOCIDO, GANCHOS, CORTES, DESPERDICIOS, ACARREOS, CARGAS, DESCARGAS, A CUALQUIER NIVEL Y GRADO DE DIFICULTAD, PRUEBAS DE LABORATORIO DE ACUERDO A NORMAS INIFED, P.U.O.T. | KG | 698
10003 | ACERO DE REFUERZO EN CIMENTACION DIÁMETRO # 5 (5/8") F´Y=4200 KG/CM2, INCLUYE; SUMINISTRO, HABILITADO, ARMADO, TRASLAPES, SILLETAS, ESCUADRAS, ALAMBRE RECOCIDO, GANCHOS, CORTES, DESPERDICIOS, ACARREOS, CARGAS, DESCARGAS, A CUALQUIER NIVEL Y GRADO DE DIFICULTAD, PRUEBAS DE LABORATORIO DE ACUERDO A NORMAS INIFED, P.U.O.T. | KG | 505.44
10004 | ACERO DE REFUERZO EN CIMENTACION DIÁMETRO # 6 (3/4") AL 12 (11/2") F´Y=4200 KG/CM2, INCLUYE; SUMINISTRO, HABILITADO, ARMADO, TRASLAPES (SOLDADOS O CONECTORES), SILLETAS, ESCUADRAS, ALAMBRE RECOCIDO, GANCHOS Y DESPERDICIOS, ACARREOS, CARGAS, DESCARGAS, A CUALQUIER NIVEL Y GRADO DE DIFICULTAD, PRUEBAS DE LABORATORIO DE ACUERDO A NORMAS INIFED, P.U.O.T. | KG | 1143.9
10065 | CIMBRA EN CIMENTACION ACABADO COMUN, CON MADERA DE PINO DE 3a. A CUALQUIER NIVEL Y GRADO DE DIFICULTAD, INCLUYE; MANO DE OBRA, HERRAMIENTA, EQUIPO, MADERA DE PINO DE 3a, MATERIALES, HABILITADO, DESMOLDANTE, ACARREOS, CARGAS, DESCARGAS, CIMBRADO, ALAMBRE RECOCIDO, TORZALES, DESCIMBRADO, CORTES, DESPERDICIO, OBRA FALSA, LIMPIEZA DE AREA DE TRABAJO, P.U.O.T. | M2 | 257.63
10073 | CONCRETO PREMEZCLADO EN CIMENTACIÓN CON IMPERMEABILIZANTE INTEGRAL, F´C=250KG/CM2 ESTRUCTURAL CLASE 1, RESISTENCIA NORMAL, BOMBEABLE, T.M.A 3/4" REVENIMIENTO APTO PARA SER BOMBEADO, PESO VOLUMÉTRICO 2,200 KG/M3, A CUALQUIER PROFUNDIDAD Y GRADO DE DIFICULTAD, INCLUYE; MANO DE OBRA, HERRAMIENTA, EQUIPO, COLOCADO, BOMBEADO, VIBRADO, CURADO, ACARREOS, CARGAS, DESCARGAS, DESPERDICIOS, MUESTREO Y PRUEBAS CONFORME A LAS NORMAS INIFED, P.U.O.T. | M3 | 45.29
10513 | RELLENO CON MATERIAL DE BANCO (MATERIAL INERTE), COMPACTADO CON BAILARINA O RODILLO EN CAPAS DE 15CM. ESPESOR AL 90% DE LA PRUEBA PROCTOR STÁNDAR, EN ÁREA DE EDIFICIOS, INCLUYE; SUMINISTRO DE MATERIALES,MANO DE OBRA, HERRAMIENTA, EQUIPO, ACARREOS,TRASPALEOS, EXTENDIDO, AGUA, MEDIDO COMPACTO, PRUEBAS DE LABORATORIO DE COMPACTACIÓN, LIMPIEZA DEL ÁREA DE TRABAJO, P.U.O.T. | M3 | 265.39
10348 | MURETE DE ENRASE CON TABIQUE CEMENTO ARENA 7X14X28CM TIPO PESADO, JUNTEADO CON MORTERO CEMENTO ARENA CON PROPORCIÓN 1:3, ACABADO COMUN, A CUALQUIER NIVEL Y GRADO DE DIFICULTAD, INCLUYE; MANO DE OBRA, HERRAMIENTA, MATERIALES, TRAZO, NIVELACIÓN, CARGAS, ACARREOS, ANDAMIOS, PLOMEO, CORTES, DESPERDICIOS, AGUA, PERFILADO, RETIRO DE CASCAJO Y MATERIAL SOBRANTE FUERA DE LA OBRA, LIMPIEZA DE ÁREA DE TRABAJO, P.U.O.T. | M2 | 68.19
15070 | CADENA O CAST. 14 X 15 CM,AC. COMUN, CONCRETO H. EN O. F'C=250 KG/CM² , ARMADOS CON 4 VARILLAS DEL #3 FY= 4200 KG/CM2, , ESTRIBOS #2 @ 20 CM., A CUALQUIER ALTURA Y GRADO DE DIFICULTAD INCLUYE: MATERIALES, MANO DE OBRA, HERAMIENTA Y EQUIPO, ANDAMIOS, CIMBRA, TORZALES, DESMOLDANTE, HABILITADO Y ARMADO DE ACERO, CRUCES DE VARILLAS, CORTES, DESPERDICIOS, COLADO, DESCIMBRADO, CURADO, CARGAS, ACARREO Y ELEVACION DE MATERIALES, DESCARGAS, ACOPIO DE MATERIAL SOBRANTE, LIMPIEZA DE AREA DE TRABAJO, Y TODO LO NECESARIO PARA SU CORRECTA EJECUCION, P.U.O.T. | ML | 19.6
15072 | CADENA O CAST. 14 X 20 CM, AC. APARENTE,CONCRETO H. EN O. F'C= 250 KG/CM2 ARMADA CON 4 VARILLAS DEL No. 3 (3/8") Y ESTRIBOS DEL No. 2 (1/4") @ 20CM A CUALQUIER ALTURA Y GRADO DE DIFICULTAD, INCLUYE; MATERIALES,MANO DE OBRA,HERAMIENTA Y EQUIPO,ANDAMIOS, CIMBRA,TORZALES, DESMOLDANTE, HABILITADO Y ARMADO DE ACERO,CRUCES DE VARILLAS, CORTES, DESPERDICIOS, COLADO,DESCIMBRADO,CURADO,CARGAS, ACARREO Y ELEVACION DE MATERIALES, DESCARGAS, ACOPIO DE MATERIAL SOBRANTE, LIMPIEZA DE AREA DE TRABAJO, Y TODO LO NECESARIO PARA SU CORRECTA EJECUCION, P.U.O.T. | ML | 25.5
15077 | CADENA O CAST. 14 X 35 CM. ACABADO COMUN, CONCRETO H. EN O. F'C= 250 KG/CM2 ARMADA CON 4 VARILLAS DEL No. 3 (3/8") Y ESTRIBOS DEL No. 2 (1/4") @ 20CM A CUALQUIER ALTURA Y GRADO DE DIFICULTAD, INCLUYE; MATERIALES,MANO DE OBRA,HERAMIENTA Y EQUIPO,ANDAMIOS, CIMBRA,TORZALES, DESMOLDANTE, HABILITADO Y ARMADO DE ACERO,CRUCES DE VARILLAS, CORTES, DESPERDICIOS, COLADO,DESCIMBRADO,CURADO,CARGAS, ACARREO Y ELEVACION DE MATERIALES, DESCARGAS, ACOPIO DE MATERIAL SOBRANTE, LIMPIEZA DE AREA DE TRABAJO, Y TODO LO NECESARIO PARA SU CORRECTA EJECUCION, P.U.O.T. | ML | 2.1
35236 | IMPERMEABILIZACION A BASE DE EPOXIN 100 EN MUROS O LOSAS DE CONCRETO, A CUALQUIER ALTURA Y GRADO DE DIFICULTAD,: INCLUYE:SUMINISTRO Y APLICACION, MATERIALES, MANO DE OBRA, HERRAMIENTA Y EQUIPO,ANDAMIOS, LIMPIEZA Y PREPARACION DE LA SUPERFICIE, APLICACION TODO DE ACUERDO A ESPECIFICACIONES DEL FABRICANTE, ACARREOS, ELEVACIONES, DESPERDICIOS,MEDIDAS DE SEGURIDAD( producto toxico) , LIMPIEZA DE LA ZONA DE TRABAJO Y TODO LO NECESARIO PARA SU CORRECTA EJECUCION. P.U.O.T. | M2 | 136.37
C | ESTRUCTURA
11002 | ACERO DE REFUERZO DIÁMETRO # 3 (3/8") F´Y=4200 KG/CM2 EN ESTRUCTURA, INCLUYE; SUMINISTRO, HABILITADO, ARMADO, TRASLAPES, SILLETAS, ESCUADRAS, ALAMBRE RECOCIDO, GANCHOS, CORTES, DESPERDICIOS, ACARREOS, CARGAS, DESCARGAS, A CUALQUIER NIVEL Y GRADO DE DIFICULTAD, PRUEBAS DE LABORATORIO DE ACUERDO A NORMAS INIFED, P.U.O.T. | KG | 2265.93
11003 | ACERO DE REFUERZO DIÁMETRO # 4 (1/2") F´Y=4200 KG/CM2 EN ESTRUCTURA, INCLUYE; SUMINISTRO, HABILITADO, ARMADO, TRASLAPES, SILLETAS, ESCUADRAS, ALAMBRE RECOCIDO, GANCHOS, CORTES, DESPERDICIOS, ACARREOS, CARGAS, DESCARGAS, A CUALQUIER NIVEL Y GRADO DE DIFICULTAD, PRUEBAS DE LABORATORIO DE ACUERDO A NORMAS INIFED, P.U.O.T. | KG | 258.16
11004 | ACERO DE REFUERZO DIÁMETRO # 5 (5/8") F´Y=4200 KG/CM2 EN ESTRUCTURA, INCLUYE; SUMINISTRO, HABILITADO, ARMADO, TRASLAPES, SILLETAS, ESCUADRAS, ALAMBRE RECOCIDO, GANCHOS, CORTES, DESPERDICIOS, ACARREOS, CARGAS, DESCARGAS, A CUALQUIER NIVEL Y GRADO DE DIFICULTAD, PRUEBAS DE LABORATORIO DE ACUERDO A NORMAS INIFED, P.U.O.T. | KG | 1061.17
11005 | ACERO DE REFUERZO DIÁMETRO # 6 (3/4") AL 12 (11/2") F´Y=4200 KG/CM2 EN ESTRUCTURA, INCLUYE; SUMINISTRO, HABILITADO, ARMADO, TRASLAPES (SOLDADOS O CONECTORES), SILLETAS, ESCUADRAS, ALAMBRE RECOCIDO, GANCHOS, CORTES, DESPERDICIOS, ACARREOS, CARGAS, DESCARGAS, A CUALQUIER NIVEL Y GRADO DE DIFICULTAD, PRUEBAS DE LABORATORIO DE ACUERDO A NORMAS INIFED, P.U.O.T. | KG | 1851.89
11064 | CIMBRA ACABADO APARENTE, EN TRABES,PRETILES,FALDONES Y ALFARDAS CON TRIPLAY DE PINO 16 MM, A CUALQUIER NIVEL Y GRADO DE DIFICULTAD, INCLUYE; MANO DE OBRA, HERRAMIENTA, TRIPLAY DE 16MM, MADERA, ALAMBRE RECOCIDO, MATERIALES, CLAVOS, DESMOLDANTE, SEPARADORES, TRAZO, NIVELACIÓN, CIMBRADO, DESCIMBRADO, HABILITADO, CHAFLANES U OCHAVOS, CORTES, DESPERDICIOS, ACARREOS, ANDAMIOS, ELEVACIÓN DE MATERIALES, LIMPIEZA DEL ÁREA DE TRABAJO, P.U.O.T. | M2 | 298.45
11060 | CIMBRA ACABADO APARENTE, EN COLUMNAS Y MUROS CON TRIPLAY DE PINO 16 MM, A CUALQUIER NIVEL Y GRADO DE DIFICULTAD, INCLUYE; MANO DE OBRA, HERRAMIENTA, TRIPLAY DE 16MM, ALAMBRE RECOCIDO, MATERIALES, CLAVOS, DESMOLDANTE, SEPARADORES, TRAZO, NIVELACIÓN, CIMBRADO, DESCIMBRADO, HABILITADO, CHAFLANES U OCHAVOS, CORTES, DESPERDICIOS, ANDAMIOS, ACARREOS, ELEVACIÓN DE MATERIALES, LIMPIEZA DEL ÁREA DE TRABAJO, P.U.O.T. | M2 | 99.99
11062 | CIMBRA ACABADO APARENTE, EN LOSAS, DESCANSOS Y RAMPAS, CON TRIPLAY DE PINO 16 MM, A CUALQUIER NIVEL Y GRADO DE DIFICULTAD, INCLUYE; MANO DE OBRA, HERRAMIENTA, TRIPLAY DE 16MM, MADERA DE PINO 3a, FRENTES, ALAMBRE RECOCIDO, MATERIALES, CLAVOS, DESMOLDANTE, SEPARADORES, TRAZO, NIVELACIÓN, CIMBRADO, DESCIMBRADO, HABILITADO, CHAFLANES U OCHAVOS, CORTES, DESPERDICIOS, ACARREOS, ANDAMIOS, ELEVACIÓN DE MATERIALES, LIMPIEZA DEL ÁREA DE TRABAJO, P.U.O.T. | M2 | 13.68
11071 | CONCRETO PREMEZCLADO EN ESTRUCTURA, RESISTENCIA NORMAL F'C=250KG/CM2, CLASE 1, BOMBEABLE, T.M.A 3/4", REVENIMIENTO APTO PARA SER BOMBEADO, PESO VOLUMÉTRICO 2,200 KG/M3, A CUALQUIER ALTURA Y GRADO DE DIFICULTAD, INCLUYE; MANO DE OBRA, HERRAMIENTA, EQUIPO, COLOCADO, BOMBEADO, VIBRADO, CURADO, ACARREOS, CARGAS, DESCARGAS, ANDAMIOS, DESPERDICIOS, MUESTREO Y PRUEBAS DE LABORATORIO DE ACUERDO A NORMAS INIFED, P.U.O.T. | M3 | 35.57
D | ALBAÑILERIA
15076 | CADENA O CAST.14 X 30 CM, ACABADO APARENTE,CONCRETO H. EN O. F'C= 250 KG/CM2 ARMADA CON 4 VARILLAS DEL No. 3 (3/8") Y ESTRIBOS DEL No. 2 (1/4") @ 20CM A CUALQUIER ALTURA Y GRADO DE DIFICULTAD, INCLUYE; MATERIALES,MANO DE OBRA,HERAMIENTA Y EQUIPO,ANDAMIOS, CIMBRA,TORZALES, DESMOLDANTE, HABILITADO Y ARMADO DE ACERO,CRUCES DE VARILLAS, CORTES, DESPERDICIOS, COLADO,DESCIMBRADO,CURADO,CARGAS, ACARREO Y ELEVACION DE MATERIALES, DESCARGAS, ACOPIO DE MATERIAL SOBRANTE, LIMPIEZA DE AREA DE TRABAJO, Y TODO LO NECESARIO PARA SU CORRECTA EJECUCION, P.U.O.T. | ML | 115.21
15740-1 | ZOCLO 15X15 CM.EN DESPLANTE DE MUROS ACABADO APARENTE,SIN ARMAR, DE CONCRETOF'C=250 KG/CM2 ; INCLUYE: TRAZO, CIMBRA APARENTE, DESMOLDANTE, DESCIMBRADO, COLADO, CURADO, LIMPIEZA DEL ÁREA DE TRABAJO Y TODO LO NECESARIO PARA SU CORRECTA EJECUCIÓN, P.U.O.T. | ML | 100.41
18143-1 | FIRME DE 8 CM. CONCRETO H. EN O. F'C=200 KG/CM2, ACABADO CON LLANA METALICA, INCLUYE: MATERIALES, MANO DE OBRA, HERRAMIENTA, Y EQUIPO, TRAZO,NIVELACIÓN, MAESTRAS, DESPERDICIOS, COLADO, CURADO, COMPACTACIÓN, CIMBRA DE FRONTERAS,ACOPIO Y RETIRO DEL MATERIAL SOBRANTE FUERA DE LA OBRA, LIMPIEZA DE ÁREA DE TRABAJO, Y TODO LO NECESARIO PARA SU CORRECTA EJECUCION, P.U.O.T. | M2 | 259.2
18148 | FIRME DE 12 CM CONCRETO H. EN O. F'C=250 KG/CM2, H. EN O. ACABADO CON LLANA METALICA, INCLUYE: MATERIALES, MANO DE OBRA, HERRAMIENTA, Y EQUIPO, TRAZO,NIVELACIÓN, MAESTRAS, DESPERDICIOS, COLADO, CURADO, COMPACTACIÓN, CIMBRA DE FRONTERAS,ACOPIO Y RETIRO DEL MATERIAL SOBRANTE FUERA DE LA OBRA, LIMPIEZA DE ÁREA DE TRABAJO, Y TODO LO NECESARIO PARA SU CORRECTA EJECUCION, P.U.O.T. | M2 | 75.2
18340 | MALLA ELECTROSOLDADA 6X6/10-10, INCLUYE: SUMINISTRO Y COLOCACION, CORTES, SUJECION, TRASLAPES, MANO DE OBRA, EQUIPO, HERRAMIENTA, LIMPIEZA DEL AREA DE TRABAJO Y TODO LO NECESARIO PARA SU CORRECTA EJECUCION (P.U.O.T.). | M2 | 334.4
18031 | BARRA DE 16 MM. DE DIÁMETRO, REDONDO LISO ACERO ESTRUCTURAL A-36 F'y=2530 KG/CM2, DE 50 CM. DE LONGITUD A CADA 75 CMS EN FIRME DE CONCRETO PARA JUNTAS DE COLADO, CON GRASA EN UN EXTREMO,INCLUYE:SUMINISTRO Y COLOCACIÓN , HABILITADO, ARMADO, CORTES, DESPERDICIOS, ALAMBRE RECOCIDO CAL. 18, MANIOBRAS, ACARREOS HORIZONTALES Y VERTICALES DENTRO DE LA OBRA, LIMPIEZA DEL AREA DE TRABAJO, DESALOJO DE MATERIAL SOBRANTE FUERA DE LA OBRA CON TIRO LIBRE, EQUIPO, MAQUINARIA, HERRAMIENTA Y MANO DE OBRA, P.U.O.T. | PZA | 109
16541 | SEPARACION MURO-COLUMNA, TRABE O LOSA, CON PLACA DE POLIESTIRENO DE 3/4" X 14 CM. ANCHO, FIJADA A ELEMENTO ESTRUCTURAL, DE ACUERDO A PROYECTO, INCLUYE; MANO DE OBRA, MATERIALES, HERRAMIENTA, CORTES, DESPERDICIOS, POLIESTIRENO, FIJACIÓN, SELLADOR ESTRUCTURAL, LIMPIEZA DEL ÁREA DE TRABAJO, P.U.O.T. | ML | 121.51
25031 | BOQUILLAS EN JUNTAS ENTRE ARISTAS DE CASTILLOS Y COLUMNAS, A BASE DE ESPUMA DE POLIURETANO O SIMILAR, INCLUYE; SUMINISTRO Y COLOCACIÓN, MATERIALES,MANO DE OBRA, HERRAMIENTA Y EQUIPO, MANIOBRAS Y ACARREOS HORIZONTALES Y VERTICALES, LIMPIEZA DEL AREA DE TRABAJO, DESALOJO DE MATERIAL SOBRANTE FUERA DE LA OBRA A TIRO LIBRE, Y TODO LO NECESARIO PARA SU CORRECTA EJECUCION. P.U.O.T. | ML | 129.24
15070 | CADENA O CAST. 14 X 15 CM,AC. COMUN, CONCRETO H. EN O. F'C=250 KG/CM² , ARMADOS CON 4 VARILLAS DEL #3 FY= 4200 KG/CM2, , ESTRIBOS #2 @ 20 CM., A CUALQUIER ALTURA Y GRADO DE DIFICULTAD INCLUYE: MATERIALES, MANO DE OBRA, HERAMIENTA Y EQUIPO, ANDAMIOS, CIMBRA, TORZALES, DESMOLDANTE, HABILITADO Y ARMADO DE ACERO, CRUCES DE VARILLAS, CORTES, DESPERDICIOS, COLADO, DESCIMBRADO, CURADO, CARGAS, ACARREO Y ELEVACION DE MATERIALES, DESCARGAS, ACOPIO DE MATERIAL SOBRANTE, LIMPIEZA DE AREA DE TRABAJO, Y TODO LO NECESARIO PARA SU CORRECTA EJECUCION, P.U.O.T. | ML | 139.07
15073 | CADENA O CAST. 14 X 20 CM,ACABADO COMUN, CONCRETO H. EN O. F'C= 250 KG/CM2 , ARMADA CON 4 VARILLAS DEL No. 3 (3/8") Y ESTRIBOS DEL No. 2 (1/4") @ 20CM A CUALQUIER ALTURA Y GRADO DE DIFICULTAD, INCLUYE; MATERIALES,MANO DE OBRA,HERAMIENTA Y EQUIPO,ANDAMIOS, CIMBRA,TORZALES, DESMOLDANTE, HABILITADO Y ARMADO DE ACERO,CRUCES DE VARILLAS, CORTES, DESPERDICIOS, COLADO,DESCIMBRADO,CURADO,CARGAS, ACARREO Y ELEVACION DE MATERIALES, DESCARGAS, ACOPIO DE MATERIAL SOBRANTE, LIMPIEZA DE AREA DE TRABAJO, Y TODO LO NECESARIO PARA SU CORRECTA EJECUCION, P.U.O.T. | ML | 129.92
16547 | CONECTOR SUPERIOR PARA MURO EN TRABE O LOSA, CON TUBO DE P.V.C 13 MM PARA RECIBIR VARILLA DEL No. 4 AHOGADA Y ANCLADA EN CASTILLO. INCLUYE; MANO DE OBRA, HERRAMIENTA, EQUIPO, CORTES, DESPEDICIOS, FIJACIÓN, ANDAMIOS, P.U.O.T. | PZA | 31
18540 | SELLO PARA BASES DE FIRMES A BASE DE RIEGO DE IMPREGNACIÓN, CON EMULSIÓN CATIONICA DE ROMPIMIENTO MEDIO RM-2K CON DOSIFICACIÓN DE 1.0LT/M2, INCLUYE; MANO DE OBRA, HERRAMIENTA, EQUIPO, ACARREOS, LIMPIEZA DEL ÁREA DE TRABAJO, P.U.O.T. | M2 | 325.62
15077 | CADENA O CAST. 14 X 35 CM. ACABADO COMUN, CONCRETO H. EN O. F'C= 250 KG/CM2 ARMADA CON 4 VARILLAS DEL No. 3 (3/8") Y ESTRIBOS DEL No. 2 (1/4") @ 20CM A CUALQUIER ALTURA Y GRADO DE DIFICULTAD, INCLUYE; MATERIALES,MANO DE OBRA,HERAMIENTA Y EQUIPO,ANDAMIOS, CIMBRA,TORZALES, DESMOLDANTE, HABILITADO Y ARMADO DE ACERO,CRUCES DE VARILLAS, CORTES, DESPERDICIOS, COLADO,DESCIMBRADO,CURADO,CARGAS, ACARREO Y ELEVACION DE MATERIALES, DESCARGAS, ACOPIO DE MATERIAL SOBRANTE, LIMPIEZA DE AREA DE TRABAJO, Y TODO LO NECESARIO PARA SU CORRECTA EJECUCION, P.U.O.T. | ML | 15.1
16342 | MURO DE TABIQUE ROJO RECOCIDO, DE 11 A 14 CM.DE ESPESOR ASENTADO CON MORTERO TIPO 1, EN PROPORCIÓN CEMENTO-CAL-ARENA 1:1/4:3, ACABADO COMUN, A CUALQUIER ALTURA Y GRADO DE DIFICULTAD, INCLUYE; MATERIALES, MANO DE OBRA, HERRAMIENTA,EQUIPO Y ANDAMIOS, TRAZO, NIVELACIÓN, CARGAS,DESCARGAS, ACARREOS,ELEVACIONES, PLOMEO, CORTES, DESPERDICIOS, SATURACIÓN DE TABIQUE CON AGUA, PERFILADO, RETIRO DE CASCAJO Y MATERIAL SOBRANTE FUERA DE LA OBRA, LIMPIEZA DE ÁREA DE TRABAJO, P.U.O.T. | M2 | 216.04
16349 | MURO-MAMPARA DE CONCRETO ARMADO F´C=200KG/CM2 EN SANITARIOS ACABADO COMÚN, CON ACERO DEL No. 3 (3/8") EN RETICULA @ 25 CM, 8 CM. ESPESOR, DEJANDO LA SUPERFICIE LISTA PARA RECIBIR RECUBRIMIENTO, INCLUYE; MANO DE OBRA, HERRAMIENTA, MATERIALES, ACERO, ALAMBRE RECOCIDO, CLAVOS, MADERA PARA CIMBRA, HABILITADO DE ACERO Y CIMBRA, TRAZO, NIVELACIÓN, CORTES, DESPERDICIOS, RANURAS PARA EMPROTRAR, DESMOLDANTE, CIMBRADO, COLADO, CURADO, DESCIMBRADO, ANDAMIOS, ACARREOS Y RETIRO DE ESCOMBRO COMO DE MATERIAL SOBRANTE FUERA DE LA OBRA, P.U.O.T. | M2 | 27.3
17000 | APLANADO ACABADO FINO EN MUROS CON MORTERO TIPO 1 EN PROPORCIÓN, CEMENTO-CAL-ARENA 1:1/4:3, A PLOMO Y REGLA, A CUALQUIER ALTURA Y GRADO DE DIFICULTAD, INCLUYE; MANO DE OBRA, HERRAMIENTA, ELEVACIÓN DE MATERIALES, NIVELACIÓN, CARGAS, ACARREOS, ANDAMIOS, HUMEDECIDO DE SUPERFICIE, MORTERO, REMATES, EMBOQUILLADOS, REGLEADO, ACABADO FINO CON LLANA DE MADERA O ESPONJA, CURADO, REMOCIÓN Y RETIRO DE ESCOMBRO FUERA DE LA OBRA, LIMPIEZA DE ÁREA DE TRABAJO, P.U.O.T. | M2 | 382.75
17510 | REPELLADO EN MUROS CON MORTERO CEMENTO-CAL-ARENA 1:1/4:3 A PLOMO Y REGLA, DE 1.0 CM DE ESPESOR PROMEDIO, INCLUYE; MATERIAL MANO DE OBRA, HERRAMIENTA, EQUIPO, TRAZO, NIVELACIÓN, REGLEADO, EMBOQUILLADOS, CARGAS, ACARREOS, ELEVACIÓN DE MATERIALES, ANDAMIOS, LIMPIEZA DE ÁREA DE TRABAJO, RETIRO DE ESCOMBRO FUERA DE LA OBRA A TIRO AUTORIZADO POR LAS AUTORIDADES CORRESPONDIENTES Y TODO LO NECESARIO PARA SU CORRECTA EJECUCION. P.U.O.T. | M2 | 66.79
20311 | LOSA DE VIGUETA PRETENSADA (PREMEX O SUPERIOR EN CALIDAD) Y BOVEDILLA DE POLIESTIRENO CON DENSIDAD 10 KG/M3, VIGUETAS ARMADAS CON ACERO DE PREESFUERZO F´Y=17,000KG/CM2 Y CONCRETO F C= 400KG/CM2; CAPA DE COMPRESIÓN DE 5.0 CM ESPESOR PROMEDIO CON CONCRETO PREMEZCLADO BOMBEABLE, CLASE 1 F´C= 250KG/CM2, ARMADA CON MALLA ELECTROSALDADA 66-1010, DE ACUERDO A PROYECTO, A CUALQUIER ALTURA Y GRADO DE DIFICULTAD, INCLUYE; MANO DE OBRA, HERRAMIENTA, EQUIPO, MONTAJE DE VIGUETA, ALINEACION, NIVELACIÓN, BASTONES CON VARILLA DEL No. 3 (3/8"), CIMBRA, DESCIMBRA, BOMBEO Y COLADO A CUALQUIER ALTURA Y GRADO DE FIFICULTAD, CURADO, ACARREOS, CARGAS, DESCARGAS, MANIOBRAS, ANDAMIOS, ELEVACIÓN DE MATERIALES, P.U.O.T. | M2 | 369.36
32140 | FALSO PLAFON DE MEZCLA SOBRE METAL DESPLEGADO, CON MORTERO CEMENTO-CAL-ARENA 1:1/4:3, A NIVEL Y REGLA, ACABADO FINO CON LLANA DE MADERA, A CUALQUIER ALTURA Y GRADO DE DIFICULTAD, INCLUYE; MANO DE OBRA, HERRAMIENTA, ELEVACIÓN DE MATERIALES, NIVELACIÓN, SOPORTERÍA, METAL DESPLEGADO, CARGAS, ACARREOS, ANDAMIOS, MORTERO, REMATES, EMBOQUILLADO, REGLEADO, CURADO, REMOCIÓN Y RETIRO DE ESCOMBRO FUERA DE LA OBRA, LIMPIEZA DE ÁREA DE TRABAJO, P.U.O.T. | M2 | 383.04
85174 | GUARNICION DE 14 X 30 CMS. DE CONCRETO F'c=250KGS/CM2 ARMADA CON 4 VARILLAS #3 Y ESTRIBOS #2@30 CMS CON ACABADO APARENTE. INCLUYE: SUMINISTRO Y FABRICACIÓN, MATERIALES, MANO DE OBRA, HERRAMIENTA, EQUIPO, CIMBRADO, DESMOLDANTE, HABILITADO Y ARMADO DE ACERO, DESCIMBRADO, CURADO, CARGAS, DESCARGAS, ACARREOS, ELEVACIONES, DESPERDICIOS, ACOPIO Y RETIRO DE MATERIAL SOBRANTE FUERA DE LA OBRA, LIMPIEZA DE LA ZONA DE TRABAJO Y TODO LO NECESARIO PARA SU CORRECTA EJECUCIÓN. P.U.O.T | ML | 36.5
25311 | LOSA PARA RECIBIR VERTEDERO O LAVABO OVALIN ,DE CONCRETO HECHO EN OBRA F'C=200 KG/CM2, DE 10 CM. ESPESOR ACABADO PULIDO ARMADA CON VAR. No. 3 (3/8") @20CM AMBOS SENTIDOS, INCLUYE; MATERIALES, MANO DE OBRA, HERRAMIENTA Y EQUIPO, ARMADO, HABILITADO DE ACERO Y CIMBRA, CIMBRADO, COLADO, CURADO, ACARREOS, CARGAS, LIMPIEZA DE AREA DE TRABAJO, P.U.O.T.. | M2 | 4.53
20055 | CHAFLAN DE 10 X 10 A BASE DE CONCRETO HECHO EN OBRA F'C=100 KG/CM2 EN AZOTEA, INCLUYE; MANO DE OBRA, HERRAMIENTA, ELEVACIÓN DE MATERIALES, CARGAS, ACARREOS, DESPERDICIOS, LIMPIEZA DE AREA DE TRABAJO, P.U.O.T. | ML | 12.12
10516 | RELLENO Y COMPACTACIÓN A BASE DE TEZONTLE LIGERO, COMPACTADO CON PISON EN UNA CAPA DE 12 CMS DE ESPESOR PROMEDIO, (VER PLANO E-02), INCLUYE: EL SUMINISTRO DEL MATERIAL, TRAZOS, NIVELACIÓN, COMPACTACIÓN, MANO DE OBRA, EQUIPO, HERRAMIENTA, ACARREOS DENTRO DE LA OBRA, EQUIPO NECESARIO PARA SU CORRECTA EJECUCION, RETIRO DE SOBRANTES FUERA DE OBRA, LIMPIEZA Y TODO LO NECESARIO PARA SU CORRECTA EJECUCION, P.U.O.T. | M3 | 1.32
E | INSTALACIONES
E.1 | ELECTRICAS
56310 | LUMINARIO FLUORESCENTE, 2 X 32 W,TL80- 1.22 X 0.30 M,DE SOBREPONER,ARRANQUE RÀPIDO, BULBO T-8, BASE G13, F32T8/ADV 841, 4100 K, 3100 LUMENES, EN GABINETE DE LAMINA CALIBRE 22 USG ACABADO POLIESTER CON DIFUSOR PRISMATICO DE 3MM MINIMO DE ESPESOR GRADO K23, OPERANDO CON BALASTRO ELECTRÒNICO DE 2 X 32W /127 VOLTS CAT. LUMINARIO SERIE 200/300/SL/EU MCA. ELMSA O SIMILAR EN CALIDAD, INCLUYE; SUMINISTRO, COLOCACION Y CONEXION, MATERIALES,MANO DE OBRA, HERRAMIENTA,EQUIPO, ANDAMIOS, CARGAS,DESCARGAS,ACARREOS,ELEVACIONES,DESPERDICIOS, PRUEBAS, LIMPIEZA DE LA ZONA DE TRABAJO Y TODO LO NECESARIO PARA SU CORRECTA EJECUCION P.U.O.T. | PZA | 45
55545 | SALIDA PARA CONTACTO MONOFASICO DUPLEX EN PISO O MURO CON TUBERIA CONDUIT METALICA GALVANIZADA PARED DELGADA DE DIAMETROS Y DESARROLLO INDICADO EN PLANO, CABLE THWLS 75°C VARIOS CALIBRES, RESPETANDO CÓDIGO DE COLORES DEL AISLAMIENTO, CAJAS DE LÁMINA GALVANIZADA PARED DELGADA; INCLUYE: CURVAS, COPLES, CONECTORES, TAPAS, CONTACTOS MONOFASICOS DUPLEX NEMA 5-15R, 15A-125V DEL TIPO PUESTA A TIERRA, CAJAS METÁLICAS AJUSTABLES B2414, PLACAS S3825 DE HUBBELL O EQUIVALENTE, MATERIALES, CORTES, DESPERDICIOS, RANURADO, RESANES, MANO DE OBRA, HERRAMIENTA, EQUIPO, Y TODO LO NECESARIO PARA SU EJECUCION DESDE TABLERO A SALIDA SEGUN PLANO Y ESPECIFICACIONES. P.U.O.T. | SAL | 13
60235 | INTERRUPTOR TERMOMAG. -1 POLO, 15 A 60 AMP. TIPO QO, ATORNILLABLE O ENCHUFABLE, INCLUYE:SUMINISTRO Y COLOCACIÓN, MATERIALES, MANO DE OBRA, HERRAMIENTA Y EQUIPO,CARGAS,DESCARGAS,ACARREOS Y ELEVACIONES,CONEXIÓN, PRUEBAS, LIMPIEZA DE LA ZONA DE TRABAJO Y TODO LO NECESARIO PARA SU CORRECTA EJECUCION P.U.O.T. | PZA | 8
55542 | SALIDA PARA ALUMBRADO CON TUBERIA CONDUIT METALICA GALVANIZADA PARED DELGADA Y CABLE THWLS 75°C VARIOS CALIBRES, CABLE DESNUDO PARA TIERRA FISICA , RESPETANDO CÓDIGO DE COLORES EN EL AISLAMIENTO; INCLUYE: CAJAS DE LAMINA GALVANIZADA PADED GRUESA, CONECTORES CON CONTRA Y MONITOR, CURVAS, COPLES, APAGADORES SENCILLOS DE 10A 125V CON PLACA METALICA, ALAMBRE GUÍA, CORTES, DESPERDICIOS, RANURADO, RESANES, CONEXIÓN Y PRUEBA, ANDAMIOS Y TODO LO NECESARIO DESDE SALIDA A TABLERO EN CONSIDERACIÓN SEGUN PLANO Y ESPECIFICACIONES. P.U.O.T. | SAL | 46
56000 | ARBOTANTE INCANDECENTE DE 60 WATTS EN DUCTO SANITARIO, CUERPO DE FUNDICIÓN DE ALUMINIO A PRUEBA DE VAPOR, GUARDA METALICA Y CUBIERTA DE CRISTAL CAT. 500-VGR MCA, ELMSA O SIMILAR EN CALIDAD,DE ACUERDO A PLANO CORRESPONDIENTE, INCLUYE; SUMINISTRO, COLOCACION Y CONEXION, MATERIALES,MANO DE OBRA, HERRAMIENTA,EQUIPO, ANDAMIOS, CARGAS,DESCARGAS,ACARREOS,ELEVACIONES,DESPERDICIOS, PRUEBAS, LIMPIEZA DE LA ZONA DE TRABAJO Y TODO LO NECESARIO PARA SU CORRECTA EJECUCION P.U.O.T. | PZA | 1
61510 | REGULADOR DE VOLTAJE 1.0 KVA- LAN-11 VOGAR O SIMILAR EN CALIDAD 1FASE, TIPO ACONDICIONADOR DE LÍNEA GRADO COMPUTADORA , VOLTAJE DE ENTRADA: 120/208 MAS-MENOS 15%, SALIDA 120/208 MAS- MENOS 3% VCA 60HZ, FP=0.98 MÍNIMO, CON FILTRO DE SUPRESIÓN DE PICOS CON SOBREVOLTAJE, FILTRO DE RUIDO ELÉCTRICO Y ARMÓNICAS, , INCLUYE; SUMINISTRO, COLOCACION E INTERCONEXIÓN DE REGULADOR A CAJA REGISTRO Y DE REGULADOR A TABLERO, TUBO FLEXIBLE, CONECTORES, REGISTROS, CABLES VARIOS CALIBRES, INCLUYE: SUMINISTRO, INSTALACIÓN Y CONEXION,MATERIALES, MANO DE OBRA, HERRAMIENTA, EQUIPO, PRUEBAS,CARGAS, DESCARGAS,ACARREOS,ELEVACIONES,LIMPIEZA DE LA ZONA DE TRABAJO Y TODO LO NECESARIO PARA SU CORRECTO FUNCIONAMIENTO SEGUN PLANO Y ESPECIFICACIONES P. U. O.T. | PZA | 3
59571 | TABLERO DE CONTROL TERM. 12 CIRCUITOS Y 10,000 ACI, TIPO NQOD124L-12F, 3F-4H DE 240 VCA, SQUARED O EQUIVALENTE, GABINETE DE EMPOTRAR, CON ZAPATAS PRINCIPALES DE 100A.; INCLUYE; SUMINISTRO Y COLOCACIÓN, MATERIALES, MANO DE OBRA, EQUIPO, HERRAMIENTA,CARGAS,DESCARGAS,ACARREOS,ELEVACIONES, INSTALACIÓN, CONEXIÓN,PEINADO E IDENTIFICACIÓN DE CIRCUITOS, PRUEBAS, LIMPIEZA DE LA ZONA DE TRABAJO Y TODO LO NECESARIO PARA SU CORRECTA EJECUCIÓN, P.U.O.T. | PZA | 1
E.2 | HIDROSANITARIAS
67321 | LLAVE DE NARIZ DE DIAMETRO DE 13 MM.INCLUYE: SUMINISTRO Y COLOCACION,MATERIALES, MANO DE OBRA,HERRAMIENTA Y EQUIPO,CARGAS,DESCARGAS,ACARREOS,ELEVACIONES,INSTALACION,CONEXIÓN,PRUEBAS, LIMPIEZA DE LA ZONA DE TRABAJO Y TODO LO NECESARIO PARA SU CORRECTA EJECUCION, P.U.O.T. | PZA | 2
64542 | SALIDA SANITARIA A BASE DE TUBERIA DE PVC.DE 4¨, CON CODOS DE 90 X 4¨, YEE SENCILLA DE 4¨, TEE DE 4¨, TAPON REGISTRO DE 4¨ Y TUBO VENTILA DE 51 MM DE PVC , INCLUE: MATERIALES, MANO DE OBRA, HERRAMIENTA, Y EQUIPO, ACARREOS, ELEVACIONES,HABILITADO, DESPERDICIO,COLOCACION, CONEXION, PRUEBAS,LIMPIEZA DE LA ZONA DE TRABAJO, RETIRO DE MATERIAL SOBRANTE FUERA DE LA OBRA, Y TODO LO NECESARIO PARA SU CORRECTA EJECUCION, P.U.O.T. | SAL | 3
64546 | SALIDA HIDROSANITARIA CON TUBO HIDRÁULICO DE PVC RD-26 Y SANITARIO DE PVC ANGER PARA MUEBLES SANITARIOS; INCLUYE: MATERIALES, CONEXIONES DE COBRE: CODOS, TAPONES CAPA, TEES, COPLES, REDUCCIONES; VÁLVULAS DE BRONCE, COLADERAS, CEMENTANTES, LIJA, TUBO VENTILADOR DE PVC; VENTILACIÓN CON TUBO DE FIERRO GALVANIZADO, COPLE ESPIGA DE FO/PVC, COPLE, NIPLE Y CODOS GALVANIZADOS; CONEXIÓNES DE PVC: CODOS, COPLES, TEES, YES, REDUCCIONES; LIMPIADOR PARA PVC, ANILLOS DE HULE, ACARREOS, CARGAS, DESCARGAS, ANDAMIOS, RANURADO, RESANE, ELEVACIÓN DE MATERIALES, CORTES, DESPERDICIOS, HERRAMIENTA, MANO DE OBRA, EQUIPO, PRUEBAS, LIMPIEZA DEL AREA DE TRABAJO Y TODO LO NECESARIO PARA SU CORRECTA EJECUCION, DE ACUERDO A PROYECTO, P.U.O.T. | SAL | 26
67577 | TINACO DE POLIETILENO DE 1100 LTS, FABRICADO CON PLÁSTICO ANTIBACTERIAS, CON VÁLVULA FLOTADOR, TAPA, FILTRO PARA RETENER SEDIMENTOS, A CUALQUIER ALTURA Y GRADO DE DIFICULTAD, INCLUYE; SUMINISTRO, COLOCACIÓN E INSTALACIÓN DEL TINACO, HERRAMIENTA, EQUIPO, ACARREOS, CARGAS, DESCARGAS, ELEVACIÓN A LOSA DE AZOTEA, LIMPIEZA DEL ÁREA DE TRABAJO Y TODO LO NECESARIO PARA SU CORRECTO FUNCIONAMIENTO, P.U.O.T. | PZA | 2
64548 | INTERCONEXION Y DESCARGA DE 2 TINACOS CON TUBERIA DE COBRE TIPO "M" DE ACUERDO A PROYECTO, INCLUYE: SUMINISTRO DE MATERIALES, CONEXIONES, VALVULAS, TUERCAS, SILLETAS DE TABIQUE, CORTES, DESPERDICIOS, SOLDADURAS, ELEVACIÓN DE MATERIALES, MANO DE OBRA, PRUEBAS, LIMPIEZA DEL AREA DE TRABAJO Y TODO LO NECESARIO PARA SU CORRECTA EJECUCIÓN. P.U.O.T. | PZA | 1
93461 | PLATAFORMA PARA TINACOS EN ESTRUCTURA U-2C, CON DIMENSIONES DE 2.30X3.66MTS A EJES CONSTRUIDO A BASE DE TABIQUE ROJO RECOCIDO O MATERIAL DE LA REGIÓN, APLANADO FINO CON MORTERO CEMENTO ARENA Y ACABADO CON PINTURA VINILICA, INCLUYE; MANO DE OBRA, HERRAMIENTA, EQUIPO, FIRME DE CONCRETO, MALLA ELECTROSOLDADA 66-1010, RELLENO DE TEZONTLE, CADENAS Y CASTILLOS, ESCALERA MARINA, ACARREO DE MATERIALES A CUALQUIER NIVEL, DREN DE FIERRO GALVANIZADO, LIMPIEZA DEL ÁREA DE TRABAJO Y TODO LO NECESARIO PARA SU CORRECTA EJECUCIÓN, P.U.O.T. | PZA | 1
E.3 | MOBILIARIO Y ACCESORIOS
67346 | VERTEDERO DE ACERO INOXIDABLE DE 41X41 CM. CON CESPOL Y SOPORTE UNIVERSAL,INCLUYE: SUMINISTRO YCOLOCACION,MATERIALES,MANO DE OBRA,HERRAMIENTA Y EQUIPO,CARGAS,DESCARGAS,ACARREOS,ELEVACIONES,INSTALACION,CONEXIÓN,PRUEBAS, LIMPIEZA DE LA ZONA DE TRABAJO Y TODO LO NECESARIO PARA SU CORRECTA EJECUCION, P.U.O.T. | PZA | 2
38031 | BARRAS DE APOYO( TRES BARRAS DE 70,80 Y 90 CM) EN W.C. PARA PERSONAS CON CAPACIDADES DIFERENTES,DE ACUERDO A PROYECTO, DE LINEA COMERCIAL, DE 1 1/4" (32 MM.) DE DIAMETRO, DE ACERO INOXIDABLE TIPO 304 CALIBRE No. 18, FIJADAS A MAMPARAS Y/O MUROS Y CUBIERTAS CON CHAPETÓN, SEGÚN PLANO B-08; INCLUYE: SUMINISTRO DE MATERIAL, COLOCACIÓN, HERRAMIENTA, MOVIMIENTOS DE CARGA Y DESCARGA, LIMPIEZA DEL AREA DE TRABAJO Y TODO LO NECESARIO PARA SU CORRECTA EJECUCION. P.U.O.T. | JGO | 1
67347 | COLOCACIÓN DE LAVABO RECTANGULAR DE EMPOTRAR A MURO CON DISEÑO PARA PERSONAS CON DISCAPACIDAD DE COLOR BLANCO, FABRICADO CON CERÁMICA VITRIFICADAHORNEADA A ALTA TEMPERATURA ACABADO PORCELANIZADO CON FINO BRILLO CON PERFORACIÓN PARA LLAVE DE 4", REBOSADERO FRONTAL. INCLUYE: SUMINISTRO Y COLOCACIÓN MATERIALES, HERRAMIENTA, EQUIPO, MANO DE OBRA Y TODO LO NECESARIO PARA SU CORRECTA EJECUCIÓN. P.U.O.T | PZA | 1
67322 | LLAVE MEZCLADORA FABRICADA EN LATÓN Y ACABADO CROMADO MCA. HELVEX MODELO HM-18 O EQUIVALENTE; CON LAS SIGUIENTES CARACTERÍSTICAS: INTERVALO DE TRABAJO DE PRESIÓN ESTÁTICA 0.2-6.0 KG/CM2, SIN FALLAS DE RECUBRIMIENTO ( BURBUJAS, DESPRENDIMIENTO Y/O CORROSIÓN), RESISTENCIA AL IMPACTO, CONTRA DESAGUE DE REJILLA, CESPOL CROMADO TV-016 HELVEX O EQUIVALENTE, MANERALES, INCLUYE: SUMINISTRO Y COLOCACION,MATERIALES, MANO DE OBRA,HERRAMIENTA Y EQUIPO,CARGAS,DESCARGAS,ACARREOS,ELEVACIONES,INSTALACION,CONEXIÓN,PRUEBAS, LIMPIEZA DE LA ZONA DE TRABAJO Y TODO LO NECESARIO PARA SU CORRECTA EJECUCION, P.U.O.T. | PZA | 1
67313 | LAVABO OVALIN GRANDE, SOBRE CUBIERTA, DE CERÁMICA VITRIFICADA PORCELANIZADA DE ALTO BRILLO RESISTENTE A MANCHAS Y BACTERIAS, SIN GRIETAS EN EL ESMALTE, REBOSADERO FRONTAL; MCA. AMERICAN STANDARD MOD. OVALYN INSTITUCIONAL O EQUIVALENTE,CON CONTRA DE REJILLA, CESPOL DE LATÓN ACABADO CROMADO (REGISTRO DE LIMPIEZA, SELLO HIDRAULICO, TAPÓN ROSCABLE DE SEGURIDAD), INCLUYE; INCLUYE: SUMINISTRO Y COLOCACION,MATERIALES, MANO DE OBRA,HERRAMIENTA Y EQUIPO,CARGAS,DESCARGAS,ACARREOS,ELEVACIONES,INSTALACION,CONEXIÓN,PRUEBAS, LIMPIEZA DE LA ZONA DE TRABAJO Y TODO LO NECESARIO PARA SU CORRECTA EJECUCION, P.U.O.T. | PZA | 10
67324 | LLAVE ECONOMIZADORA CON SEGURO ANTIRROBO MCA. HELVEX MODELO TV-105 O EQUIVALENTE; CON LAS SIGUIENTES CARACTERÍSTICAS: INTERVALO DE TRABAJO DE PRESIÓN ESTÁTICA MÍNIMA DE 0.20 KG/CM2, SIN FALLAS DE RECUBRIMIENTO ( BURBUJAS, DESPRENDIMIENTO Y/O CORROSIÓN), RESISTENCIA AL IMPACTO,INCLUYE: SUMINISTRO Y COLOCACION,MATERIALES, MANO DE OBRA,HERRAMIENTA Y EQUIPO,CARGAS,DESCARGAS,ACARREOS,ELEVACIONES,INSTALACION,CONEXIÓN,PRUEBAS, LIMPIEZA DE LA ZONA DE TRABAJO Y TODO LO NECESARIO PARA SU CORRECTA EJECUCION, P.U.O.T. | PZA | 10
67660 | W.C. MODELO ZAFIRO TANQUE BAJO DE CERAMICA, CON ASIENTO Y TAPA, AMERICAN STANDART O SIMILAR EN CALIDAD COLOR BLANCO,INCLUYE: SUMINISTRO YCOLOCACION,MATERIALES,MANO DE OBRA,HERRAMIENTA Y EQUIPO,CARGAS,DESCARGAS,ACARREOS,ELEVACIONES,INSTALACION,CONEXIÓN,PRUEBAS, LIMPIEZA DE LA ZONA DE TRABAJO Y TODO LO NECESARIO PARA SU CORRECTA EJECUCION, P.U.O.T. | PZA | 12
67663 | W.C. MOD. OLIMPICO FLOWISE TANQUE BAJO (DISCAPACITADOS) DE CERAMICA, CON ASIENTO Y TAPA, AMERICAN STANDART O SIMILAR EN CALIDAD COLOR BLANCO,INCLUYE: SUMINISTRO YCOLOCACION,MATERIALES,MANO DE OBRA,HERRAMIENTA Y EQUIPO,CARGAS,DESCARGAS,ACARREOS,ELEVACIONES,INSTALACION,CONEXIÓN,PRUEBAS, LIMPIEZA DE LA ZONA DE TRABAJO Y TODO LO NECESARIO PARA SU CORRECTA EJECUCION, P.U.O.T. | PZA | 1
67341 | MINGITORIO ECOLOGICO CM 3002, LIBRE DE AGUA 100% SECO FABRICADO CON CERÀMICA HORNEADA A ALTA TEMPERATURA CON ACABADO PORCELANIZADO DE ALTO BRILLO, SISTEMA DE DIAFRAGMA DE LATEX, TRAMPA Y COLADERA EN ACERO INOXIDABLE TIPO 304 O PLASTICO ABS NATURAL,INCLUYE: SUMINISTRO Y COLOCACION,MATERIALES, MANO DE OBRA,HERRAMIENTA Y EQUIPO,CARGAS,DESCARGAS,ACARREOS,ELEVACIONES,INSTALACION,CONEXIÓN,PRUEBAS, LIMPIEZA DE LA ZONA DE TRABAJO Y TODO LO NECESARIO PARA SU CORRECTA EJECUCION, P.U.O.T. | PZA | 3
38462 | PORTAROLLO HIGIENICO COLOR HUMO, JUMBO IN-SIGHT DE LA MARCA KIMBERLY-CLARCK O EQUIVALENTE EN CALIDAD, INCLUYE; SUMINISTRO Y COLOCACION, MANO DE OBRA, HERRAMIENTA, BARRENOS, TAQUETES, PIJAS, FIJACIÓN, ACARREOS, LIMPIEZA, P.U.O.T. | PZA | 13
38170 | GANCHO CROMADO DE SOBREPONER, DOBLE CLÁSICA MCA. HELVEX MODELO 106 O SUPERIOR EN CALIDAD, INCLUYE; SUMINISTRO Y COLOCACION,MANO DE OBRA, HERRAMIENTA, PIJAS, FIJACIÓN, LIMPIEZA, P.U.O.T. | PZA | 12
38460 | PORTATOALLA LEV-R-MATIC-2 COLOR HUMO DE LA MCA. KIMBERLY-CLARCK O EQUIVALENTE. SE DEBERÁ CONSIDERAR PARA ESTE TRABAJO: SUMINISTRO DE LOS MATERIALES (ACCESORIOS), COLOCACIÓN, MANO DE OBRA, HERRAMIENTA, Y EQUIPO,FIJACIÓN, LIMPIEZA DEL ÁREA DE TRABAJO, P.U.O.T. | PZA | 3
38260 | JABONERA A GRANEL IN-SIGHT COLOR NEGRO MCA. KIMBERLY-CLARCK O EQUIVALENTE, INCLUYE:SUMINISTRO Y COLOCACIÓN, HERRAMIENTA, EQUIPO, MANO DE OBRA, COLOCACIÓN, CON PEGAMENTO EN LA LUNA, LIMPIEZA DEL AREA DE TRABAJO. P.U.O.T. | PZA | 6
38171 | GANCHO PARA MULETAS PARA PERSONAS CON CAPACIDADES DIFERENTES,DE ACUERDO A PROYECTO, DE LINEA COMERCIAL, DE ACERO INOXIDABLE FIJADO A MAMPARAS Y/O MUROS DE ACUERDO A PLANO, INCLUYE: SUMINISTRO DE MATERIAL, COLOCACIÓN, HERRAMIENTA, MOVIMIENTOS DE CARGA Y DESCARGA, LIMPIEZA DEL AREA DE TRABAJO Y TODO LO NECESARIO PARA SU CORRECTA EJECUCION. P.U.O.T. | PZA | 1
34540 | SOPORTE PARA VERTEDERO O LAVABO CON TUBO DE FIERRO GALVANIZADO C-40 DE 1/2", DE ACUERDO A PROYECTO, INCLUYE; MATERIALES, CODOS, YEES, SUMINISTRO, COLOCACION, MANO DE OBRA, HERRAMIENTA, EQUIPO, TRAZO, NIVELACIÓN, FIJACIÓN, CORTES, DESPERDICIOS, ACARREOS, PRIMER, PINTURA DE ESMALTE, RANURADO, RESANES Y TODO LO NECESARIO PARA SU CORRECTA EJECUCIÓN, P.U.O.T. | PZA | 2
73075 | CESTO METALICO DE 35 X 35 X 60 CM. CON TAPA GIRATORIA PIRAMIDAL, ACABADA CON ESMALTE INCLUYE: SUMINISTRO Y COLOCACION, EQUIPO, MANO DE OBRA, HERRAMIENTA, LIMPIEZA Y TODO LO NECESARIO PARA SU CORRECTA EJECUCION (P.U.O.T.). | PZA | 3
E.6 | VOZ Y DATOS
71542 | SALIDA DE VOZ Y DATOS EN MURO, PISO, LOSA O MESA DE COMPUTO, EN CAJA METÁLICA GALVANIZADA DE 12 X 12 X 5.7 CMS. CON SOBRETAPA TIPO CHALUPA SENCILLA Y PLACA DOBLE PARA CONECTOR 2RJ-45, PLACA SENCILLA PARA UN CONECTOR RJ-45, SEGÚN SE REQUIERA, INCLUYE: SUMINISTRO, INSTALACION Y CONEXIÓN, PRUEBAS, MATERIALES, MANO DE OBRA, HERRAMIENTA Y EQUIPO, ANDAMIOS, CARGAS, DESCARGAS, ACARREOS, ELEVACIONES, CABLE, CORTES, DESPERDICIOS, FIJACIONES, LIMPIEZA DE LA ZONA DE TRABAJO Y TODO LO NECESARIO PARA SU CORRECTA EJECUCION, P.U.O.T. | SAL | 6
F | ACABADOS
29002 | ACABADO FINO ESCOBILLADO O RAYADO EN PISO, A BASE DE FIRME DE 3.0CM.DE ESPESOR SIN ARMAR , CON CONCRETO HECHO EN OBRA F'C=150KG/CM2 INCLUYE; MANO DE OBRA, HERRAMIENTA, NIVELACIÓN, MAESTRAS, ACARREOS, LIMPIEZA DEL ÁREA DE TRABAJO Y TODO LO NECESARIO PARA SU CORRECTA EJECUCIÓN, P.U.O.T. | M2 | 259.2
29000 | ACABADO FINO O RUSTICO EN PISO, ESCOBILLADO,RAYADO RECTO O INCLINADO, CON RODILLO, LLANA METALICA O DE MADERA, SE REALIZARÁ INTEGRAL A LOSA O FIRME DE CONCRETO, A CUALQUIER NIVEL Y GRADO DE DIFICULTAD: INCLUYE: MANO DE OBRA, HERRAMIENTA,EQUIPO, CEMENTO GRIS, AGUA, PREPARACIÓN DE LA SUPERFICIE, NIVELACIÓN, ACARREOS, CARGAS, LIMPIEZA DEL ÁREA DE TRABAJO Y TODO LO NECESARIO PARA SU CORRECTA EJECUCIÓN, P.U.O.T. | M2 | 66.42
29310 | LOSETA CERÁMICA EXTRUIDA, VITRÍFICADA, PARA PISO TRÁNSITO PESADO, TONO Y TEXTURAS UNIFORMES, ANTIDERRAPANTE, DE 31.5 X 31.5 CM. MCA. INTERCERAMIC O SUPERIOR EN CALIDAD, PEGADA CON ADHESIVO DE LÍNEA, CONSIDERANDO RECOMENDACIONES DEL FABRICANTE PARA SU TIEMPO DE FRAGUADO,CON JUNTAS DE 6MM DE ANCHO, RELLENAS CON BOQUILLA DE LÍNEA, Y SELLADOR INTEGRAL EN LAS MISMAS,DISEÑO Y COLOR SEGÚN MUESTRA APROBADA, INCLUYE; SUMINISTRO Y COLOCACION, MATERIALES, MANO DE OBRA, HERRAMIENTA Y EQUIPO;TRAZO, NIVELACIÓN, MAESTRAS, DESPIECE, ACARREOS, SEPARADORES,CORTES, DESPERDICIOS,ACOPIO Y RETIRO FUERA DE LA OBRA DEL MATERIAL SOBRANTE Y LIMPIEZA DEL ÁREA DE TRABAJO, P.U.O.T. | M2 | 259.2
39466 | PINTURA VINIL ACRÍLICA, SEMI MATE MCA. COMEX O EQUIVALENTE EN CARACTERÍSTICAS Y CALIDAD EN MUROS, COLUMNAS, TRABES Y PLAFONES A CUALQUIER ALTURA Y GRADO DE DIFICULTAD; CON LAS SIGUIENTES CARACTERÍSTICAS: CONTENIDO DE AGENTES ANTIBACTERIALES QUE EVITEN LA FORMACIÓN DE HONGOS, BACTERIAS Y MICROORGANISMOS, SIN CONTENIDO DE PLOMO Y METALES PESADOS, DENSIDAD 1.2-1.3 KG/LT, SOLIDOS EN PESO 45-50%, VISCOSIDAD 100-110 U. KREBBS, ESTABILIDAD DE UN AÑO, ALTO CONTENIDO DE PIGMENTOS, BASE AGUA, RESISTENCIA AL LAVADO HASTA 10 000 CICLOS CON SOLUCIÓN NO ABRASIVA, TIEMPO MÁXIMO DE SECADO AL TACTO DE UNA HORA, ACABADO SEMI MATE DE 50 A 60 UNIDADES DE BRILLO, INCLUYE; SUMINISTRO Y APLICACION, MATERIALES, MANO DE OBRA, HERRAMIENTA, EQUIPO, ANDAMIOS, PROTECCIONES NECESARIAS, PREPARARACIÓN DE LA SUPERFICIE, EMPLASTECIDO, ACARREOS, ELEVACIONES, SELLADOR, MANOS DE PINTURA NECESARIAS PARA DAR EL ACABADO INDICADO, ZOCLOS, REBABEOS, LIMPIEZA Y TODO LO NECESARIO PARA SU CORRECTA EJECUCION P.U.O.T. | M2 | 1177.42
28310 | LAMBRÍN DE CERÁMICA EXTRUIDA, VITRÍFICADA, TONO Y TEXTURAS UNIFORMES, DISEÑO Y COLOR S.M.A., INCLUYE; SUMINISTRO DEL LAMBRÍN, COLOCACIÓN,MATERIALES, MANO DE OBRA, ADHESIVO (MORTERO) DE LÍNEA, CONSIDERANDO RECOMENDACIONES DEL FABRICANTE PARA SU TIEMPO DE FRAGUADO, JUNTAS DE 3MM DE ANCHO, RELLENAS CON BOQUILLA DE LÍNEA, TRAZO, NIVELACIÓN, ACARREOS, CORTES, CORTES A 45°, DESPERDICIOS, DESPIECES, ANDAMIOS, LIMPIEZA DEL ÁREA DE TRABAJO Y TODO LO NECESARIO PARA SU CORRECTA EJECUCIÓN, P.U.O.T. | M2 | 100.38
30061-2 | CANCELERIA DE ALUM. DE 2", Y VIDRIO DE 4 MM, ANODIZADO DURANODIC CLASE AA-10, DE SECCIONES TIPO COMERCIAL DE LINEA BOLSA Y CORREDIZA-GUILLOTINA CON UNA ALEACIÓN 6063 TEMPLE T-5 Y VIDRIO PLANO DE 4 MM DE ESPESOR,DISEÑO DE ACUERDO A PROYECTO; INCLUYE: SUMINISTRO Y COLOCACIÓN, MANO DE OBRA, HERRAMIENTA, EQUIPO, PERFILES DE ALUMINIO, REPISON DE ALUMINIO INTERIOR Y EXTERIOR SOBRE MUROS, HERRAMIENTA, EQUIPO, ACARREOS, FIJACIÓN, VIDRIO, SELLADO EXTERIOR, FELPA, VINILO, CORTES, DESPERDICIOS, JALADERAS, CARRETILLAS, LIMPIEZA EN CRISTALES Y PERFILES, ANDAMIOS, LIMPIEZA DEL AREA DE TRABAJO, RETIRO DE MATERIAL SOBRANTE Y TODO LO NECESARIO PARA SU CORRECTA EJECUCIÓN, P.U.O.T. | M2 | 64.37
30170 | GOTERO "U" DE ALUMINIO NATURAL DE 3/4" INCLUYE: SUMINISTRO, HERRAMIENTA, MANO DE OBRA, CARGAS Y DESCARGAS, COLOCACION A CUALQUIER NIVEL Y GRADO DE DIFICULTAD, RETIRO DEL MATERIAL SOBRANTE, LIMPIEZA DEL AREA DE TRABAJO, FIJACION, Y TODO LO NECESARIO PARA SU CORRECTA EJECUCION. P.U.O.T. | ML | 90
34473 | PUERTA T.CAPFCE DE 0.90 A 1.00M X 2.50 DE ALTURA, CON CERRADURA MOD. 525 PHILLIPS DC-AN O EQUIVALENTE,ELABORADA CON PANEL DE 32 MM DE ESP. FORMADO CON DOS HOJAS DE LAMINA NEGRA CALIBRE 24 GALVANIZADA Y PINTADA CON PRIMARIO EPOXICO Y CON UN ACABADO FINAL A BASE DE ESMALTE POLIESTER CURADO AL HORNO (LAMINA TIPO PINTRO O DE MEJOR CALIDAD) UNIDAD CON UN NUCLEO DE ESPUMA DE POLIURETANO RIGIDO, REFORZADO CON MARCO PERIMETRAL DE MADERA ESTUFADA DE PINO CON UNA SECCION MINIMA DE 30 X 38 MM, CON MARCO ANODIZADO NATURAL DE 2 " CONSISTENTE EN CABEZAL Y JAMBAS CON PERFIL BATIENTE, CANES DE MADERA DE RIBETE DE CANAL DE ALUMINIO EXTRUIDO PEGADO CON ADHESIVO DE CONTACTO, BISAGRAS DE LIBRO DE 3", TAQUETES Y TORNILLOS,INCLUYE: SUMINISTRO Y COLOCACION, MATERIALES, MANO DE OBRA, HERRAMIENTA Y EQUIPO, ACARREOS, ELEVACIONES, INSTALACION,LIMPIEZA DE LA ZONA DE TRABAJO, Y TODO LO NECESARIO PARA SU CORRECTO FUNCIONAMIENTO, P.U.O.T. | PZA | 6
34472 | PUERTA METALICA PARA MAMPARA FORMADA POR TABLERO DE DUELA PARA ENSAMBLAR TIPO COMERCIAL No. 170 DE LAMINA CAL.. No, 18 DE 170 MM PROLAMSA O SIMILAR Y MARCO A BASE DE PERFILES DE SECCION CUADRADA TIPO COMECIAL No. 138 Y 139 DE LAMINA CAL. No. 18 DE 1 1/2" X 1 1/2" (38 X 38 MM) .TABLERO SOLDADO A MARCO ACABADO CON PINTURA EPOXICA Y TERMINADO CON ESMALTE ALQUIDALICO COLOR BLANCO, INCLUYE;SUMINISTRO, FABRICACIÓN Y COLOCACION, MANO DE OBRA, HERRAMIENTA, EQUIPO, NIVELADO, FIJACIÓN, PINTADO, PASADOR COMERCIAL, BIDEL SUPERIOR E INFERIOR, PERNOS, FIJACIÓN, BARRENOS, BATIENTE Y JALADERA DE LÁMINA CAL. 18, CORTES, DESPERDICIOS, LIMPIEZA DEL ÁREA DE TRABAJO, P.U.O.T. | M2 | 12.46
35230 | IMPERMEABILIZANTE PREFABRICADO PARA LOSA DE AZOTEA FESTERMIP DE FESTER O EQUIVALENTE EN CARACTERÍSTICAS Y CALIDAD; ELABORADO CON ASFALTO MODIFICADO APP DE 4.00 MM DE ESPESOR, COMPUESTO POR UN MÍNIMO DE 25% DE POLÍMERO EN ASFALTO MODIFICADO, REFORZADO INTERNAMENTE CON UNA MEMBRANA DE REFUERZO DE POLIÉSTER 180 GR/M2, ACABADO APARENTE CON GRAVILLA A BASE DE REOLITA PIGMENTADA Y ESMALTADA A FUEGO CON RESINA SILICÓN COLOR TERRACOTA, FLEXIBILIDAD A BAJA TEMPERATURA DE -10°C Y ESTABILIDAD A TEMPERATURAS ELEVADAS MAYORES A 135°C, RESISTENCIA A LA TENSIÓN LONGITUDINAL DE 400 N Y 300 N A LA TENSIÓN TRANSVERSAL, RESISTENCIA AL INTEMPERISMO ACELERADO DE 3650 HORAS. SE DEBE CONSIDERAR PARA ESTE TRABAJO LA PREPARACIÓN DE LA SUPERFICIE, IMPRIMACIÓN CON UN COMPUESTO ASFÁLTICO DE BAJA VISCOSIDAD SIN DILUIR, RESANE DE FISURAS CON CEMENTO ASFÁLTICO LIBRE DE ASBESTOS, APLICACIÓN DE MANTO PREFABRICADO ADHERIDO POR TERMOFUSIÓN, REFUERZO DE PUNTOS CRÍTICOS CON MANTO PREFABRICADO TIPO LISO, DETALLADO EN BAJADAS PLUVIALES, CHAFLANES, TUBERÍAS; EL ACABADO DE LA SUPERFICIE DEBERÁ SER HOMOGÉNEA SIN | M2 | 383.04
PRESENTAR ESPEJOS DE ASFALTO, INCLUYE; MATERIALES, ELEVACIÓN DE MATERIALES HASTA EL LUGAR DE SU UTILIZACIÓN, TRASLAPES MÍNIMOS DE 10 CM, EQUIPO Y GAS BUTANO, MANO DE OBRA ESPECIALIZADA, ACARREOS DENTRO Y FUERA DE OBRA, LIMPIEZA DEL ÁREA DE TRABAJO, RETIRO DE ESCOMBRO, CORTES, DESPERDICIOS, SE DEBERÁ ENTREGAR UNA GARANTÍA POR ESCRITO DE 10 AÑOS O SUPERIOR POR PARTE DEL FABRICANTE EN MATERIAL Y MANO DE OBRA, P.U.O.T.
G | LIMPIEZAS
36315 | LIMPIEZA GENERAL PARA ENTREGA DE OBRA A CUALQUIER NIVEL Y GRADO DE DIFICULTAD, INCLUYE;MATERIALES, MANO DE OBRA, HERRAMIENTA, Y EQUIPO,ACARREOS Y ELEVACIONES, ACOPIO Y RETIRO DEL CASCAJO O MATERIAL SOBRANTE FUERA DE LA OBRA. P.U.O.T. | M2 | 259.2
36310 | LIMPIEZA DE MUEBLES SANITARIOS CON CEPILLO, AGUA Y JABÓN, INCLUYE; MANO DE OBRA, HERRAMIENTA, MATERIALES Y TODO LO NECESARIO PARA SU CORRECTA EJECUCIÓN, P.U.O.T. | PZA | 27
36313 | LIMPIEZA DE VIDRIOS Y TABLETAS POR AMBAS CARAS, A CUALQUIER ALTURA Y GRADO DE DIFICULTAD, INCLUYE; MANO DE OBRA, HERRAMIENTA, MATERIALES, AGUA, JABÓN, ANDAMIOS, ACARREOS, CARGAS Y TODO LO NECESARIO PARA SU CORRECTA EJECUCIÓN, P.U.O.T. | M2 | 64.37
CETIS 101 GUADALUPE NUEVO LEON
3 AULAS | 3 AULAS DIDACTICAS 8 EE-C
A | PRELIMINARES
5575 | TRAZO Y NIVELACION CON EQUIPO TOPOGRAFICO , ESTABLECIENDO EJES DE REFERENCIA Y BANCOS DE NIVEL PARA ELEBORACION DE PLANO INCLUYE: MATERIALES, MANO DE OBRA, HERRAMIENTA Y EQUIPO, LEVANTAMIENTO EN OBRA Y MAQUILA DE PLANO, P.U.O.T. | M2 | 342
B | CIMENTACION
10110 | EXCAVACIÓN DE CEPA POR MEDIOS MANUALES, EN CUALQUIER TIPO DE MATERIAL A CUALQUIER PROFUNDIDAD Y GRADO DE DIFICULTAD, MATERIAL SECO O SATURADO, INCLUYE; MANO DE OBRA, HERRAMIENTA Y EQUIPO, TRASPALEOS,SOBRE EXCAVACIÓN POR HERRAMIENTA Y POR EL ANGULO DE TALUD, AFINE DE TALUDES Y FONDO, APILE DE MATERIAL, ACARREO Y CARGA CON EQUIPO MECANICO, RETIRO DEL MATERIAL FUERA DE LA OBRA A TIRO AUTORIZADO POR LAS AUTORIDADES CORRESPONDIENTES, PAGO DE LAS REGALIAS PARA LA RECEPCIÒN Y DISPOSICIÒN DEL MATERIAL, EL CONCEPTO SERA MEDIDO COMPACTO Y DE ACUERDO CON LA GEOMETRIA DEL PROYECTO, P.U.O.T. | M3 | 149.85
10461 | PLANTILLA DE CONCRETO HECHO EN OBRA F'C= 100KG/CM2 DE 6 CM.DE ESPESOR PROMEDIO, INCLUYE; MATERIALES,MANO DE OBRA, HERRAMIENTA, EQUIPO, CIMBRA DE FRONTERA, ELEVACIONES, CARGAS, ACARREOS, REGLEADO, NIVELADO,LIMPIEZA DE LA ZONA DE TRABAJO,ACOPIO Y RETIRO DE MATERIAL SOBRANTE FUERA DE LA OBRA, Y TODO LO NECESARIO PARA SU CORRECTA EJECUCION, P.U.O.T. | M2 | 125.64
10000 | ACERO DE REFUERZO DIÁMETRO # 2 (1/4") EN CIMENTACIONF´Y=2530 KG/CM2, INCLUYE; SUMINISTRO, HABILITADO, ARMADO, TRASLAPES, SILLETAS, ESCUADRAS, ALAMBRE RECOCIDO, GANCHOS, CORTES, DESPERDICIOS, ACARREOS, CARGAS, DESCARGAS, A CUALQUIER NIVEL Y GRADO DE DIFICULTAD, PRUEBAS DE LABORATORIO DE ACUERDO A NORMAS INIFED, P.U.O.T. | KG | 36.84
10001 | ACERO DE REFUERZO DIÁMETRO # 3 (3/8") F´Y=4200 KG/CM2, EN CIMENTACION F´Y=4200 KG/CM2, INCLUYE; SUMINISTRO, HABILITADO, ARMADO, TRASLAPES, SILLETAS, ESCUADRAS, ALAMBRE RECOCIDO, GANCHOS, CORTES, DESPERDICIOS, ACARREOS, CARGAS, DESCARGAS, A CUALQUIER NIVEL Y GRADO DE DIFICULTAD, PRUEBAS DE LABORATORIO DE ACUERDO A NORMAS INIFED, P.U.O.T. | KG | 1279.43
10002 | ACERO DE REFUERZO EN CIMENTACION DIÁMETRO # 4 (1/2") F´Y=4200 KG/CM2, INCLUYE; SUMINISTRO, HABILITADO, ARMADO, TRASLAPES, SILLETAS, ESCUADRAS, ALAMBRE RECOCIDO, GANCHOS, CORTES, DESPERDICIOS, ACARREOS, CARGAS, DESCARGAS, A CUALQUIER NIVEL Y GRADO DE DIFICULTAD, PRUEBAS DE LABORATORIO DE ACUERDO A NORMAS INIFED, P.U.O.T. | KG | 334.446
10003 | ACERO DE REFUERZO EN CIMENTACION DIÁMETRO # 5 (5/8") F´Y=4200 KG/CM2, INCLUYE; SUMINISTRO, HABILITADO, ARMADO, TRASLAPES, SILLETAS, ESCUADRAS, ALAMBRE RECOCIDO, GANCHOS, CORTES, DESPERDICIOS, ACARREOS, CARGAS, DESCARGAS, A CUALQUIER NIVEL Y GRADO DE DIFICULTAD, PRUEBAS DE LABORATORIO DE ACUERDO A NORMAS INIFED, P.U.O.T. | KG | 348.82
10004 | ACERO DE REFUERZO EN CIMENTACION DIÁMETRO # 6 (3/4") AL 12 (11/2") F´Y=4200 KG/CM2, INCLUYE; SUMINISTRO, HABILITADO, ARMADO, TRASLAPES (SOLDADOS O CONECTORES), SILLETAS, ESCUADRAS, ALAMBRE RECOCIDO, GANCHOS Y DESPERDICIOS, ACARREOS, CARGAS, DESCARGAS, A CUALQUIER NIVEL Y GRADO DE DIFICULTAD, PRUEBAS DE LABORATORIO DE ACUERDO A NORMAS INIFED, P.U.O.T. | KG | 1367.1
10065 | CIMBRA EN CIMENTACION ACABADO COMUN, CON MADERA DE PINO DE 3a. A CUALQUIER NIVEL Y GRADO DE DIFICULTAD, INCLUYE; MANO DE OBRA, HERRAMIENTA, EQUIPO, MADERA DE PINO DE 3a, MATERIALES, HABILITADO, DESMOLDANTE, ACARREOS, CARGAS, DESCARGAS, CIMBRADO, ALAMBRE RECOCIDO, TORZALES, DESCIMBRADO, CORTES, DESPERDICIO, OBRA FALSA, LIMPIEZA DE AREA DE TRABAJO, P.U.O.T. | M2 | 260.07
10073 | CONCRETO PREMEZCLADO EN CIMENTACIÓN CON IMPERMEABILIZANTE INTEGRAL, F´C=250KG/CM2 ESTRUCTURAL CLASE 1, RESISTENCIA NORMAL, BOMBEABLE, T.M.A 3/4" REVENIMIENTO APTO PARA SER BOMBEADO, PESO VOLUMÉTRICO 2,200 KG/M3, A CUALQUIER PROFUNDIDAD Y GRADO DE DIFICULTAD, INCLUYE; MANO DE OBRA, HERRAMIENTA, EQUIPO, COLOCADO, BOMBEADO, VIBRADO, CURADO, ACARREOS, CARGAS, DESCARGAS, DESPERDICIOS, MUESTREO Y PRUEBAS CONFORME A LAS NORMAS INIFED, P.U.O.T. | M3 | 38.79
10348 | MURETE DE ENRASE CON TABIQUE CEMENTO ARENA 7X14X28CM TIPO PESADO, JUNTEADO CON MORTERO CEMENTO ARENA CON PROPORCIÓN 1:3, ACABADO COMUN, A CUALQUIER NIVEL Y GRADO DE DIFICULTAD, INCLUYE; MANO DE OBRA, HERRAMIENTA, MATERIALES, TRAZO, NIVELACIÓN, CARGAS, ACARREOS, ANDAMIOS, PLOMEO, CORTES, DESPERDICIOS, AGUA, PERFILADO, RETIRO DE CASCAJO Y MATERIAL SOBRANTE FUERA DE LA OBRA, LIMPIEZA DE ÁREA DE TRABAJO, P.U.O.T. | M2 | 50.07
10513 | RELLENO CON MATERIAL DE BANCO (MATERIAL INERTE), COMPACTADO CON BAILARINA O RODILLO EN CAPAS DE 15CM. ESPESOR AL 90% DE LA PRUEBA PROCTOR STÁNDAR, EN ÁREA DE EDIFICIOS, INCLUYE; SUMINISTRO DE MATERIALES,MANO DE OBRA, HERRAMIENTA, EQUIPO, ACARREOS,TRASPALEOS, EXTENDIDO, AGUA, MEDIDO COMPACTO, PRUEBAS DE LABORATORIO DE COMPACTACIÓN, LIMPIEZA DEL ÁREA DE TRABAJO, P.U.O.T. | M3 | 109.15
35236 | IMPERMEABILIZACION A BASE DE EPOXIN 100 EN MUROS O LOSAS DE CONCRETO, A CUALQUIER ALTURA Y GRADO DE DIFICULTAD,: INCLUYE:SUMINISTRO Y APLICACION, MATERIALES, MANO DE OBRA, HERRAMIENTA Y EQUIPO,ANDAMIOS, LIMPIEZA Y PREPARACION DE LA SUPERFICIE, APLICACION TODO DE ACUERDO A ESPECIFICACIONES DEL FABRICANTE, ACARREOS, ELEVACIONES, DESPERDICIOS,MEDIDAS DE SEGURIDAD( producto toxico) , LIMPIEZA DE LA ZONA DE TRABAJO Y TODO LO NECESARIO PARA SU CORRECTA EJECUCION. P.U.O.T. | M2 | 245.63
C | ESTRUCTURA
11002 | ACERO DE REFUERZO DIÁMETRO # 3 (3/8") F´Y=4200 KG/CM2 EN ESTRUCTURA, INCLUYE; SUMINISTRO, HABILITADO, ARMADO, TRASLAPES, SILLETAS, ESCUADRAS, ALAMBRE RECOCIDO, GANCHOS, CORTES, DESPERDICIOS, ACARREOS, CARGAS, DESCARGAS, A CUALQUIER NIVEL Y GRADO DE DIFICULTAD, PRUEBAS DE LABORATORIO DE ACUERDO A NORMAS INIFED, P.U.O.T. | KG | 1904.22
11003 | ACERO DE REFUERZO DIÁMETRO # 4 (1/2") F´Y=4200 KG/CM2 EN ESTRUCTURA, INCLUYE; SUMINISTRO, HABILITADO, ARMADO, TRASLAPES, SILLETAS, ESCUADRAS, ALAMBRE RECOCIDO, GANCHOS, CORTES, DESPERDICIOS, ACARREOS, CARGAS, DESCARGAS, A CUALQUIER NIVEL Y GRADO DE DIFICULTAD, PRUEBAS DE LABORATORIO DE ACUERDO A NORMAS INIFED, P.U.O.T. | KG | 206.53
11004 | ACERO DE REFUERZO DIÁMETRO # 5 (5/8") F´Y=4200 KG/CM2 EN ESTRUCTURA, INCLUYE; SUMINISTRO, HABILITADO, ARMADO, TRASLAPES, SILLETAS, ESCUADRAS, ALAMBRE RECOCIDO, GANCHOS, CORTES, DESPERDICIOS, ACARREOS, CARGAS, DESCARGAS, A CUALQUIER NIVEL Y GRADO DE DIFICULTAD, PRUEBAS DE LABORATORIO DE ACUERDO A NORMAS INIFED, P.U.O.T. | KG | 864.86
11005 | ACERO DE REFUERZO DIÁMETRO # 6 (3/4") AL 12 (11/2") F´Y=4200 KG/CM2 EN ESTRUCTURA, INCLUYE; SUMINISTRO, HABILITADO, ARMADO, TRASLAPES (SOLDADOS O CONECTORES), SILLETAS, ESCUADRAS, ALAMBRE RECOCIDO, GANCHOS, CORTES, DESPERDICIOS, ACARREOS, CARGAS, DESCARGAS, A CUALQUIER NIVEL Y GRADO DE DIFICULTAD, PRUEBAS DE LABORATORIO DE ACUERDO A NORMAS INIFED, P.U.O.T. | KG | 1425.6
11060 | CIMBRA ACABADO APARENTE, EN COLUMNAS Y MUROS CON TRIPLAY DE PINO 16 MM, A CUALQUIER NIVEL Y GRADO DE DIFICULTAD, INCLUYE; MANO DE OBRA, HERRAMIENTA, TRIPLAY DE 16MM, ALAMBRE RECOCIDO, MATERIALES, CLAVOS, DESMOLDANTE, SEPARADORES, TRAZO, NIVELACIÓN, CIMBRADO, DESCIMBRADO, HABILITADO, CHAFLANES U OCHAVOS, CORTES, DESPERDICIOS, ANDAMIOS, ACARREOS, ELEVACIÓN DE MATERIALES, LIMPIEZA DEL ÁREA DE TRABAJO, P.U.O.T. | M2 | 210.98
11064 | CIMBRA ACABADO APARENTE, EN TRABES,PRETILES,FALDONES Y ALFARDAS CON TRIPLAY DE PINO 16 MM, A CUALQUIER NIVEL Y GRADO DE DIFICULTAD, INCLUYE; MANO DE OBRA, HERRAMIENTA, TRIPLAY DE 16MM, MADERA, ALAMBRE RECOCIDO, MATERIALES, CLAVOS, DESMOLDANTE, SEPARADORES, TRAZO, NIVELACIÓN, CIMBRADO, DESCIMBRADO, HABILITADO, CHAFLANES U OCHAVOS, CORTES, DESPERDICIOS, ACARREOS, ANDAMIOS, ELEVACIÓN DE MATERIALES, LIMPIEZA DEL ÁREA DE TRABAJO, P.U.O.T. | M2 | 81
11071 | CONCRETO PREMEZCLADO EN ESTRUCTURA, RESISTENCIA NORMAL F'C=250KG/CM2, CLASE 1, BOMBEABLE, T.M.A 3/4", REVENIMIENTO APTO PARA SER BOMBEADO, PESO VOLUMÉTRICO 2,200 KG/M3, A CUALQUIER ALTURA Y GRADO DE DIFICULTAD, INCLUYE; MANO DE OBRA, HERRAMIENTA, EQUIPO, COLOCADO, BOMBEADO, VIBRADO, CURADO, ACARREOS, CARGAS, DESCARGAS, ANDAMIOS, DESPERDICIOS, MUESTREO Y PRUEBAS DE LABORATORIO DE ACUERDO A NORMAS INIFED, P.U.O.T. | M3 | 27.69
D | ALBAÑILERIA
15070 | CADENA O CAST. 14 X 15 CM,AC. COMUN, CONCRETO H. EN O. F'C=250 KG/CM² , ARMADOS CON 4 VARILLAS DEL #3 FY= 4200 KG/CM2, , ESTRIBOS #2 @ 20 CM., A CUALQUIER ALTURA Y GRADO DE DIFICULTAD INCLUYE: MATERIALES, MANO DE OBRA, HERAMIENTA Y EQUIPO, ANDAMIOS, CIMBRA, TORZALES, DESMOLDANTE, HABILITADO Y ARMADO DE ACERO, CRUCES DE VARILLAS, CORTES, DESPERDICIOS, COLADO, DESCIMBRADO, CURADO, CARGAS, ACARREO Y ELEVACION DE MATERIALES, DESCARGAS, ACOPIO DE MATERIAL SOBRANTE, LIMPIEZA DE AREA DE TRABAJO, Y TODO LO NECESARIO PARA SU CORRECTA EJECUCION, P.U.O.T. | ML | 33.6
15073 | CADENA O CAST. 14 X 20 CM,ACABADO COMUN, CONCRETO H. EN O. F'C= 250 KG/CM2 , ARMADA CON 4 VARILLAS DEL No. 3 (3/8") Y ESTRIBOS DEL No. 2 (1/4") @ 20CM A CUALQUIER ALTURA Y GRADO DE DIFICULTAD, INCLUYE; MATERIALES,MANO DE OBRA,HERAMIENTA Y EQUIPO,ANDAMIOS, CIMBRA,TORZALES, DESMOLDANTE, HABILITADO Y ARMADO DE ACERO,CRUCES DE VARILLAS, CORTES, DESPERDICIOS, COLADO,DESCIMBRADO,CURADO,CARGAS, ACARREO Y ELEVACION DE MATERIALES, DESCARGAS, ACOPIO DE MATERIAL SOBRANTE, LIMPIEZA DE AREA DE TRABAJO, Y TODO LO NECESARIO PARA SU CORRECTA EJECUCION, P.U.O.T. | ML | 94.8
15077 | CADENA O CAST. 14 X 35 CM. ACABADO COMUN, CONCRETO H. EN O. F'C= 250 KG/CM2 ARMADA CON 4 VARILLAS DEL No. 3 (3/8") Y ESTRIBOS DEL No. 2 (1/4") @ 20CM A CUALQUIER ALTURA Y GRADO DE DIFICULTAD, INCLUYE; MATERIALES,MANO DE OBRA,HERAMIENTA Y EQUIPO,ANDAMIOS, CIMBRA,TORZALES, DESMOLDANTE, HABILITADO Y ARMADO DE ACERO,CRUCES DE VARILLAS, CORTES, DESPERDICIOS, COLADO,DESCIMBRADO,CURADO,CARGAS, ACARREO Y ELEVACION DE MATERIALES, DESCARGAS, ACOPIO DE MATERIAL SOBRANTE, LIMPIEZA DE AREA DE TRABAJO, Y TODO LO NECESARIO PARA SU CORRECTA EJECUCION, P.U.O.T. | ML | 83.84
15076 | CADENA O CAST.14 X 30 CM, ACABADO APARENTE,CONCRETO H. EN O. F'C= 250 KG/CM2 ARMADA CON 4 VARILLAS DEL No. 3 (3/8") Y ESTRIBOS DEL No. 2 (1/4") @ 20CM A CUALQUIER ALTURA Y GRADO DE DIFICULTAD, INCLUYE; MATERIALES,MANO DE OBRA,HERAMIENTA Y EQUIPO,ANDAMIOS, CIMBRA,TORZALES, DESMOLDANTE, HABILITADO Y ARMADO DE ACERO,CRUCES DE VARILLAS, CORTES, DESPERDICIOS, COLADO,DESCIMBRADO,CURADO,CARGAS, ACARREO Y ELEVACION DE MATERIALES, DESCARGAS, ACOPIO DE MATERIAL SOBRANTE, LIMPIEZA DE AREA DE TRABAJO, Y TODO LO NECESARIO PARA SU CORRECTA EJECUCION, P.U.O.T. | ML | 72.64
15740-1 | ZOCLO 15X15 CM.EN DESPLANTE DE MUROS ACABADO APARENTE,SIN ARMAR, DE CONCRETOF'C=250 KG/CM2 ; INCLUYE: TRAZO, CIMBRA APARENTE, DESMOLDANTE, DESCIMBRADO, COLADO, CURADO, LIMPIEZA DEL ÁREA DE TRABAJO Y TODO LO NECESARIO PARA SU CORRECTA EJECUCIÓN, P.U.O.T. | ML | 74.24
16342 | MURO DE TABIQUE ROJO RECOCIDO, DE 11 A 14 CM.DE ESPESOR ASENTADO CON MORTERO TIPO 1, EN PROPORCIÓN CEMENTO-CAL-ARENA 1:1/4:3, ACABADO COMUN, A CUALQUIER ALTURA Y GRADO DE DIFICULTAD, INCLUYE; MATERIALES, MANO DE OBRA, HERRAMIENTA,EQUIPO Y ANDAMIOS, TRAZO, NIVELACIÓN, CARGAS,DESCARGAS, ACARREOS,ELEVACIONES, PLOMEO, CORTES, DESPERDICIOS, SATURACIÓN DE TABIQUE CON AGUA, PERFILADO, RETIRO DE CASCAJO Y MATERIAL SOBRANTE FUERA DE LA OBRA, LIMPIEZA DE ÁREA DE TRABAJO, P.U.O.T. | M2 | 199.6
16541 | SEPARACION MURO-COLUMNA, TRABE O LOSA, CON PLACA DE POLIESTIRENO DE 3/4" X 14 CM. ANCHO, FIJADA A ELEMENTO ESTRUCTURAL, DE ACUERDO A PROYECTO, INCLUYE; MANO DE OBRA, MATERIALES, HERRAMIENTA, CORTES, DESPERDICIOS, POLIESTIRENO, FIJACIÓN, SELLADOR ESTRUCTURAL, LIMPIEZA DEL ÁREA DE TRABAJO, P.U.O.T. | ML | 44.4
17000 | APLANADO ACABADO FINO EN MUROS CON MORTERO TIPO 1 EN PROPORCIÓN, CEMENTO-CAL-ARENA 1:1/4:3, A PLOMO Y REGLA, A CUALQUIER ALTURA Y GRADO DE DIFICULTAD, INCLUYE; MANO DE OBRA, HERRAMIENTA, ELEVACIÓN DE MATERIALES, NIVELACIÓN, CARGAS, ACARREOS, ANDAMIOS, HUMEDECIDO DE SUPERFICIE, MORTERO, REMATES, EMBOQUILLADOS, REGLEADO, ACABADO FINO CON LLANA DE MADERA O ESPONJA, CURADO, REMOCIÓN Y RETIRO DE ESCOMBRO FUERA DE LA OBRA, LIMPIEZA DE ÁREA DE TRABAJO, P.U.O.T. | M2 | 239.65
18148 | FIRME DE 12 CM CONCRETO H. EN O. F'C=250 KG/CM2, H. EN O. ACABADO CON LLANA METALICA, INCLUYE: MATERIALES, MANO DE OBRA, HERRAMIENTA, Y EQUIPO, TRAZO,NIVELACIÓN, MAESTRAS, DESPERDICIOS, COLADO, CURADO, COMPACTACIÓN, CIMBRA DE FRONTERAS,ACOPIO Y RETIRO DEL MATERIAL SOBRANTE FUERA DE LA OBRA, LIMPIEZA DE ÁREA DE TRABAJO, Y TODO LO NECESARIO PARA SU CORRECTA EJECUCION, P.U.O.T. | M2 | 81.47
29000 | ACABADO FINO O RUSTICO EN PISO, ESCOBILLADO,RAYADO RECTO O INCLINADO, CON RODILLO, LLANA METALICA O DE MADERA, SE REALIZARÁ INTEGRAL A LOSA O FIRME DE CONCRETO, A CUALQUIER NIVEL Y GRADO DE DIFICULTAD: INCLUYE: MANO DE OBRA, HERRAMIENTA,EQUIPO, CEMENTO GRIS, AGUA, PREPARACIÓN DE LA SUPERFICIE, NIVELACIÓN, ACARREOS, CARGAS, LIMPIEZA DEL ÁREA DE TRABAJO Y TODO LO NECESARIO PARA SU CORRECTA EJECUCIÓN, P.U.O.T. | M2 | 81.47
18143-1 | FIRME DE 8 CM. CONCRETO H. EN O. F'C=200 KG/CM2, ACABADO CON LLANA METALICA, INCLUYE: MATERIALES, MANO DE OBRA, HERRAMIENTA, Y EQUIPO, TRAZO,NIVELACIÓN, MAESTRAS, DESPERDICIOS, COLADO, CURADO, COMPACTACIÓN, CIMBRA DE FRONTERAS,ACOPIO Y RETIRO DEL MATERIAL SOBRANTE FUERA DE LA OBRA, LIMPIEZA DE ÁREA DE TRABAJO, Y TODO LO NECESARIO PARA SU CORRECTA EJECUCION, P.U.O.T. | M2 | 225.65
18340 | MALLA ELECTROSOLDADA 6X6/10-10, INCLUYE: SUMINISTRO Y COLOCACION, CORTES, SUJECION, TRASLAPES, MANO DE OBRA, EQUIPO, HERRAMIENTA, LIMPIEZA DEL AREA DE TRABAJO Y TODO LO NECESARIO PARA SU CORRECTA EJECUCION (P.U.O.T.). | M2 | 307.12
18031 | BARRA DE 16 MM. DE DIÁMETRO, REDONDO LISO ACERO ESTRUCTURAL A-36 F'y=2530 KG/CM2, DE 50 CM. DE LONGITUD A CADA 75 CMS EN FIRME DE CONCRETO PARA JUNTAS DE COLADO, CON GRASA EN UN EXTREMO,INCLUYE:SUMINISTRO Y COLOCACIÓN , HABILITADO, ARMADO, CORTES, DESPERDICIOS, ALAMBRE RECOCIDO CAL. 18, MANIOBRAS, ACARREOS HORIZONTALES Y VERTICALES DENTRO DE LA OBRA, LIMPIEZA DEL AREA DE TRABAJO, DESALOJO DE MATERIAL SOBRANTE FUERA DE LA OBRA CON TIRO LIBRE, EQUIPO, MAQUINARIA, HERRAMIENTA Y MANO DE OBRA, P.U.O.T. | PZA | 161
16547 | CONECTOR SUPERIOR PARA MURO EN TRABE O LOSA, CON TUBO DE P.V.C 13 MM PARA RECIBIR VARILLA DEL No. 4 AHOGADA Y ANCLADA EN CASTILLO. INCLUYE; MANO DE OBRA, HERRAMIENTA, EQUIPO, CORTES, DESPEDICIOS, FIJACIÓN, ANDAMIOS, P.U.O.T. | PZA | 18
32140 | FALSO PLAFON DE MEZCLA SOBRE METAL DESPLEGADO, CON MORTERO CEMENTO-CAL-ARENA 1:1/4:3, A NIVEL Y REGLA, ACABADO FINO CON LLANA DE MADERA, A CUALQUIER ALTURA Y GRADO DE DIFICULTAD, INCLUYE; MANO DE OBRA, HERRAMIENTA, ELEVACIÓN DE MATERIALES, NIVELACIÓN, SOPORTERÍA, METAL DESPLEGADO, CARGAS, ACARREOS, ANDAMIOS, MORTERO, REMATES, EMBOQUILLADO, REGLEADO, CURADO, REMOCIÓN Y RETIRO DE ESCOMBRO FUERA DE LA OBRA, LIMPIEZA DE ÁREA DE TRABAJO, P.U.O.T. | M2 | 309.17
29002 | ACABADO FINO ESCOBILLADO O RAYADO EN PISO, A BASE DE FIRME DE 3.0CM.DE ESPESOR SIN ARMAR , CON CONCRETO HECHO EN OBRA F'C=150KG/CM2 INCLUYE; MANO DE OBRA, HERRAMIENTA, NIVELACIÓN, MAESTRAS, ACARREOS, LIMPIEZA DEL ÁREA DE TRABAJO Y TODO LO NECESARIO PARA SU CORRECTA EJECUCIÓN, P.U.O.T. | M2 | 225.65
20311 | LOSA DE VIGUETA PRETENSADA (PREMEX O SUPERIOR EN CALIDAD) Y BOVEDILLA DE POLIESTIRENO CON DENSIDAD 10 KG/M3, VIGUETAS ARMADAS CON ACERO DE PREESFUERZO F´Y=17,000KG/CM2 Y CONCRETO F C= 400KG/CM2; CAPA DE COMPRESIÓN DE 5.0 CM ESPESOR PROMEDIO CON CONCRETO PREMEZCLADO BOMBEABLE, CLASE 1 F´C= 250KG/CM2, ARMADA CON MALLA ELECTROSALDADA 66-1010, DE ACUERDO A PROYECTO, A CUALQUIER ALTURA Y GRADO DE DIFICULTAD, INCLUYE; MANO DE OBRA, HERRAMIENTA, EQUIPO, MONTAJE DE VIGUETA, ALINEACION, NIVELACIÓN, BASTONES CON VARILLA DEL No. 3 (3/8"), CIMBRA, DESCIMBRA, BOMBEO Y COLADO A CUALQUIER ALTURA Y GRADO DE FIFICULTAD, CURADO, ACARREOS, CARGAS, DESCARGAS, MANIOBRAS, ANDAMIOS, ELEVACIÓN DE MATERIALES, P.U.O.T. | M2 | 320.02
30170 | GOTERO "U" DE ALUMINIO NATURAL DE 3/4" INCLUYE: SUMINISTRO, HERRAMIENTA, MANO DE OBRA, CARGAS Y DESCARGAS, COLOCACION A CUALQUIER NIVEL Y GRADO DE DIFICULTAD, RETIRO DEL MATERIAL SOBRANTE, LIMPIEZA DEL AREA DE TRABAJO, FIJACION, Y TODO LO NECESARIO PARA SU CORRECTA EJECUCION. P.U.O.T. | ML | 54.24
18540 | SELLO PARA BASES DE FIRMES A BASE DE RIEGO DE IMPREGNACIÓN, CON EMULSIÓN CATIONICA DE ROMPIMIENTO MEDIO RM-2K CON DOSIFICACIÓN DE 1.0LT/M2, INCLUYE; MANO DE OBRA, HERRAMIENTA, EQUIPO, ACARREOS, LIMPIEZA DEL ÁREA DE TRABAJO, P.U.O.T. | M2 | 208
11002 | ACERO DE REFUERZO DIÁMETRO # 3 (3/8") F´Y=4200 KG/CM2 EN ESTRUCTURA, INCLUYE; SUMINISTRO, HABILITADO, ARMADO, TRASLAPES, SILLETAS, ESCUADRAS, ALAMBRE RECOCIDO, GANCHOS, CORTES, DESPERDICIOS, ACARREOS, CARGAS, DESCARGAS, A CUALQUIER NIVEL Y GRADO DE DIFICULTAD, PRUEBAS DE LABORATORIO DE ACUERDO A NORMAS INIFED, P.U.O.T. | KG | 98.7
11063 | CIMBRA ACABADO APARENTE, EN LOSAS, VOLADO POSTERIOR DE ESTRUCTURAS U-2C CON TRIPLAY DE PINO 16 MM, A CUALQUIER NIVEL Y GRADO DE DIFICULTAD, INCLUYE; MANO DE OBRA, HERRAMIENTA, TRIPLAY DE 16MM, MADERA DE PINO 3a, FRENTES, ALAMBRE RECOCIDO, MATERIALES, CLAVOS, DESMOLDANTE, TRAZO, NIVELACIÓN, CIMBRADO, DESCIMBRADO, HABILITADO, CHAFLANES U OCHAVOS, GOTERO, CORTES, DESPERDICIOS, ACARREOS, ANDAMIOS, ELEVACIÓN DE MATERIALES, LIMPIEZA DEL ÁREA DE TRABAJO, P.U.O.T. | M2 | 15.96
11071 | CONCRETO PREMEZCLADO EN ESTRUCTURA, RESISTENCIA NORMAL F'C=250KG/CM2, CLASE 1, BOMBEABLE, T.M.A 3/4", REVENIMIENTO APTO PARA SER BOMBEADO, PESO VOLUMÉTRICO 2,200 KG/M3, A CUALQUIER ALTURA Y GRADO DE DIFICULTAD, INCLUYE; MANO DE OBRA, HERRAMIENTA, EQUIPO, COLOCADO, BOMBEADO, VIBRADO, CURADO, ACARREOS, CARGAS, DESCARGAS, ANDAMIOS, DESPERDICIOS, MUESTREO Y PRUEBAS DE LABORATORIO DE ACUERDO A NORMAS INIFED, P.U.O.T. | M3 | 1.37
E | INSTALACIONES
E1 | ELECTRICAS
55542 | SALIDA PARA ALUMBRADO CON TUBERIA CONDUIT METALICA GALVANIZADA PARED DELGADA Y CABLE THWLS 75°C VARIOS CALIBRES, CABLE DESNUDO PARA TIERRA FISICA , RESPETANDO CÓDIGO DE COLORES EN EL AISLAMIENTO; INCLUYE: CAJAS DE LAMINA GALVANIZADA PADED GRUESA, CONECTORES CON CONTRA Y MONITOR, CURVAS, COPLES, APAGADORES SENCILLOS DE 10A 125V CON PLACA METALICA, ALAMBRE GUÍA, CORTES, DESPERDICIOS, RANURADO, RESANES, CONEXIÓN Y PRUEBA, ANDAMIOS Y TODO LO NECESARIO DESDE SALIDA A TABLERO EN CONSIDERACIÓN SEGUN PLANO Y ESPECIFICACIONES. P.U.O.T. | SAL | 36
55545 | SALIDA PARA CONTACTO MONOFASICO DUPLEX EN PISO O MURO CON TUBERIA CONDUIT METALICA GALVANIZADA PARED DELGADA DE DIAMETROS Y DESARROLLO INDICADO EN PLANO, CABLE THWLS 75°C VARIOS CALIBRES, RESPETANDO CÓDIGO DE COLORES DEL AISLAMIENTO, CAJAS DE LÁMINA GALVANIZADA PARED DELGADA; INCLUYE: CURVAS, COPLES, CONECTORES, TAPAS, CONTACTOS MONOFASICOS DUPLEX NEMA 5-15R, 15A-125V DEL TIPO PUESTA A TIERRA, CAJAS METÁLICAS AJUSTABLES B2414, PLACAS S3825 DE HUBBELL O EQUIVALENTE, MATERIALES, CORTES, DESPERDICIOS, RANURADO, RESANES, MANO DE OBRA, HERRAMIENTA, EQUIPO, Y TODO LO NECESARIO PARA SU EJECUCION DESDE TABLERO A SALIDA SEGUN PLANO Y ESPECIFICACIONES. P.U.O.T. | SAL | 13
56310 | LUMINARIO FLUORESCENTE, 2 X 32 W,TL80- 1.22 X 0.30 M,DE SOBREPONER,ARRANQUE RÀPIDO, BULBO T-8, BASE G13, F32T8/ADV 841, 4100 K, 3100 LUMENES, EN GABINETE DE LAMINA CALIBRE 22 USG ACABADO POLIESTER CON DIFUSOR PRISMATICO DE 3MM MINIMO DE ESPESOR GRADO K23, OPERANDO CON BALASTRO ELECTRÒNICO DE 2 X 32W /127 VOLTS CAT. LUMINARIO SERIE 200/300/SL/EU MCA. ELMSA O SIMILAR EN CALIDAD, INCLUYE; SUMINISTRO, COLOCACION Y CONEXION, MATERIALES,MANO DE OBRA, HERRAMIENTA,EQUIPO, ANDAMIOS, CARGAS,DESCARGAS,ACARREOS,ELEVACIONES,DESPERDICIOS, PRUEBAS, LIMPIEZA DE LA ZONA DE TRABAJO Y TODO LO NECESARIO PARA SU CORRECTA EJECUCION P.U.O.T. | PZA | 36
60235 | INTERRUPTOR TERMOMAG. -1 POLO, 15 A 60 AMP. TIPO QO, ATORNILLABLE O ENCHUFABLE, INCLUYE:SUMINISTRO Y COLOCACIÓN, MATERIALES, MANO DE OBRA, HERRAMIENTA Y EQUIPO,CARGAS,DESCARGAS,ACARREOS Y ELEVACIONES,CONEXIÓN, PRUEBAS, LIMPIEZA DE LA ZONA DE TRABAJO Y TODO LO NECESARIO PARA SU CORRECTA EJECUCION P.U.O.T. | PZA | 7
61510 | REGULADOR DE VOLTAJE 1.0 KVA- LAN-11 VOGAR O SIMILAR EN CALIDAD 1FASE, TIPO ACONDICIONADOR DE LÍNEA GRADO COMPUTADORA , VOLTAJE DE ENTRADA: 120/208 MAS-MENOS 15%, SALIDA 120/208 MAS- MENOS 3% VCA 60HZ, FP=0.98 MÍNIMO, CON FILTRO DE SUPRESIÓN DE PICOS CON SOBREVOLTAJE, FILTRO DE RUIDO ELÉCTRICO Y ARMÓNICAS, , INCLUYE; SUMINISTRO, COLOCACION E INTERCONEXIÓN DE REGULADOR A CAJA REGISTRO Y DE REGULADOR A TABLERO, TUBO FLEXIBLE, CONECTORES, REGISTROS, CABLES VARIOS CALIBRES, INCLUYE: SUMINISTRO, INSTALACIÓN Y CONEXION,MATERIALES, MANO DE OBRA, HERRAMIENTA, EQUIPO, PRUEBAS,CARGAS, DESCARGAS,ACARREOS,ELEVACIONES,LIMPIEZA DE LA ZONA DE TRABAJO Y TODO LO NECESARIO PARA SU CORRECTO FUNCIONAMIENTO SEGUN PLANO Y ESPECIFICACIONES P. U. O.T. | PZA | 1
55543 | SALIDA PARA CONTACTO SENCILLO CON CAJA DE LÁMINA GALVANIZADA PARED GRUESA O CONDULET Y TUBERÍA CONDUIT METÁLICA DE FIERRO GALVANIZADO PARED DELGADA, A CUALQUIER ALTURA Y GRADO DE DIFICULTAD, DE TABLERO DE CONTROL A LUMINARIA Ó CONTACTO, INCLUYE: TUBOS Y CABLES DE DIFERENTES DIÁMETROS Y CALIBRES, CODOS COPLES, CONECTORES, REDUCCIONES, CAJAS; CONTACTOS NEMA, PLACAS METÁLICAS DORADAS MCA. HUBBELL Ó SIMILAR,CONTACTOS SENCILLOS MARCA BTCINO O SIMILAR EN CALIDAD, ABRAZADERAS, ALAMBRE GUÍA, PIJAS AUTOROSCANTE PARA METAL; TAPAS, CORTES, DESPERDICIOS, RANURADO, RESANES, CONEXIÓN, PRUEBAS, ANDAMIOS, MANIOBRAS Y ACARREOS HORIZONTALES Y VERTICALES A CUALQUIER ALTURA, LIMPIEZA DEL AREA DE TRABAJO, EQUIPO, MAQUINARIA, HERRAMIENTA Y MANO DE OBRA, P.U.O.T. | SAL | 3
59571 | TABLERO DE CONTROL TERM. 12 CIRCUITOS Y 10,000 ACI, TIPO NQOD124L-12F, 3F-4H DE 240 VCA, SQUARED O EQUIVALENTE, GABINETE DE EMPOTRAR, CON ZAPATAS PRINCIPALES DE 100A.; INCLUYE; SUMINISTRO Y COLOCACIÓN, MATERIALES, MANO DE OBRA, EQUIPO, HERRAMIENTA,CARGAS,DESCARGAS,ACARREOS,ELEVACIONES, INSTALACIÓN, CONEXIÓN,PEINADO E IDENTIFICACIÓN DE CIRCUITOS, PRUEBAS, LIMPIEZA DE LA ZONA DE TRABAJO Y TODO LO NECESARIO PARA SU CORRECTA EJECUCIÓN, P.U.O.T. | PZA | 1
E6 | VOZ Y DATOS
71542 | SALIDA DE VOZ Y DATOS EN MURO, PISO, LOSA O MESA DE COMPUTO, EN CAJA METÁLICA GALVANIZADA DE 12 X 12 X 5.7 CMS. CON SOBRETAPA TIPO CHALUPA SENCILLA Y PLACA DOBLE PARA CONECTOR 2RJ-45, PLACA SENCILLA PARA UN CONECTOR RJ-45, SEGÚN SE REQUIERA, INCLUYE: SUMINISTRO, INSTALACION Y CONEXIÓN, PRUEBAS, MATERIALES, MANO DE OBRA, HERRAMIENTA Y EQUIPO, ANDAMIOS, CARGAS, DESCARGAS, ACARREOS, ELEVACIONES, CABLE, CORTES, DESPERDICIOS, FIJACIONES, LIMPIEZA DE LA ZONA DE TRABAJO Y TODO LO NECESARIO PARA SU CORRECTA EJECUCION, P.U.O.T. | SAL | 6
F | ACABADOS
29310 | LOSETA CERÁMICA EXTRUIDA, VITRÍFICADA, PARA PISO TRÁNSITO PESADO, TONO Y TEXTURAS UNIFORMES, ANTIDERRAPANTE, DE 31.5 X 31.5 CM. MCA. INTERCERAMIC O SUPERIOR EN CALIDAD, PEGADA CON ADHESIVO DE LÍNEA, CONSIDERANDO RECOMENDACIONES DEL FABRICANTE PARA SU TIEMPO DE FRAGUADO,CON JUNTAS DE 6MM DE ANCHO, RELLENAS CON BOQUILLA DE LÍNEA, Y SELLADOR INTEGRAL EN LAS MISMAS,DISEÑO Y COLOR SEGÚN MUESTRA APROBADA, INCLUYE; SUMINISTRO Y COLOCACION, MATERIALES, MANO DE OBRA, HERRAMIENTA Y EQUIPO;TRAZO, NIVELACIÓN, MAESTRAS, DESPIECE, ACARREOS, SEPARADORES,CORTES, DESPERDICIOS,ACOPIO Y RETIRO FUERA DE LA OBRA DEL MATERIAL SOBRANTE Y LIMPIEZA DEL ÁREA DE TRABAJO, P.U.O.T. | M2 | 197.96
35230 | IMPERMEABILIZANTE PREFABRICADO PARA LOSA DE AZOTEA FESTERMIP DE FESTER O EQUIVALENTE EN CARACTERÍSTICAS Y CALIDAD; ELABORADO CON ASFALTO MODIFICADO APP DE 4.00 MM DE ESPESOR, COMPUESTO POR UN MÍNIMO DE 25% DE POLÍMERO EN ASFALTO MODIFICADO, REFORZADO INTERNAMENTE CON UNA MEMBRANA DE REFUERZO DE POLIÉSTER 180 GR/M2, ACABADO APARENTE CON GRAVILLA A BASE DE REOLITA PIGMENTADA Y ESMALTADA A FUEGO CON RESINA SILICÓN COLOR TERRACOTA, FLEXIBILIDAD A BAJA TEMPERATURA DE -10°C Y ESTABILIDAD A TEMPERATURAS ELEVADAS MAYORES A 135°C, RESISTENCIA A LA TENSIÓN LONGITUDINAL DE 400 N Y 300 N A LA TENSIÓN TRANSVERSAL, RESISTENCIA AL INTEMPERISMO ACELERADO DE 3650 HORAS. SE DEBE CONSIDERAR PARA ESTE TRABAJO LA PREPARACIÓN DE LA SUPERFICIE, IMPRIMACIÓN CON UN COMPUESTO ASFÁLTICO DE BAJA VISCOSIDAD SIN DILUIR, RESANE DE FISURAS CON CEMENTO ASFÁLTICO LIBRE DE ASBESTOS, APLICACIÓN DE MANTO PREFABRICADO ADHERIDO POR TERMOFUSIÓN, REFUERZO DE PUNTOS CRÍTICOS CON MANTO PREFABRICADO TIPO LISO, DETALLADO EN BAJADAS PLUVIALES, CHAFLANES, TUBERÍAS; EL ACABADO DE LA SUPERFICIE DEBERÁ SER HOMOGÉNEA SIN | M2 | 343.87
PRESENTAR ESPEJOS DE ASFALTO, INCLUYE; MATERIALES, ELEVACIÓN DE MATERIALES HASTA EL LUGAR DE SU UTILIZACIÓN, TRASLAPES MÍNIMOS DE 10 CM, EQUIPO Y GAS BUTANO, MANO DE OBRA ESPECIALIZADA, ACARREOS DENTRO Y FUERA DE OBRA, LIMPIEZA DEL ÁREA DE TRABAJO, RETIRO DE ESCOMBRO, CORTES, DESPERDICIOS, SE DEBERÁ ENTREGAR UNA GARANTÍA POR ESCRITO DE 10 AÑOS O SUPERIOR POR PARTE DEL FABRICANTE EN MATERIAL Y MANO DE OBRA, P.U.O.T.
30061-2 | CANCELERIA DE ALUM. DE 2", Y VIDRIO DE 4 MM, ANODIZADO DURANODIC CLASE AA-10, DE SECCIONES TIPO COMERCIAL DE LINEA BOLSA Y CORREDIZA-GUILLOTINA CON UNA ALEACIÓN 6063 TEMPLE T-5 Y VIDRIO PLANO DE 4 MM DE ESPESOR,DISEÑO DE ACUERDO A PROYECTO; INCLUYE: SUMINISTRO Y COLOCACIÓN, MANO DE OBRA, HERRAMIENTA, EQUIPO, PERFILES DE ALUMINIO, REPISON DE ALUMINIO INTERIOR Y EXTERIOR SOBRE MUROS, HERRAMIENTA, EQUIPO, ACARREOS, FIJACIÓN, VIDRIO, SELLADO EXTERIOR, FELPA, VINILO, CORTES, DESPERDICIOS, JALADERAS, CARRETILLAS, LIMPIEZA EN CRISTALES Y PERFILES, ANDAMIOS, LIMPIEZA DEL AREA DE TRABAJO, RETIRO DE MATERIAL SOBRANTE Y TODO LO NECESARIO PARA SU CORRECTA EJECUCIÓN, P.U.O.T. | M2 | 56.91
34473 | PUERTA T.CAPFCE DE 0.90 A 1.00M X 2.50 DE ALTURA, CON CERRADURA MOD. 525 PHILLIPS DC-AN O EQUIVALENTE,ELABORADA CON PANEL DE 32 MM DE ESP. FORMADO CON DOS HOJAS DE LAMINA NEGRA CALIBRE 24 GALVANIZADA Y PINTADA CON PRIMARIO EPOXICO Y CON UN ACABADO FINAL A BASE DE ESMALTE POLIESTER CURADO AL HORNO (LAMINA TIPO PINTRO O DE MEJOR CALIDAD) UNIDAD CON UN NUCLEO DE ESPUMA DE POLIURETANO RIGIDO, REFORZADO CON MARCO PERIMETRAL DE MADERA ESTUFADA DE PINO CON UNA SECCION MINIMA DE 30 X 38 MM, CON MARCO ANODIZADO NATURAL DE 2 " CONSISTENTE EN CABEZAL Y JAMBAS CON PERFIL BATIENTE, CANES DE MADERA DE RIBETE DE CANAL DE ALUMINIO EXTRUIDO PEGADO CON ADHESIVO DE CONTACTO, BISAGRAS DE LIBRO DE 3", TAQUETES Y TORNILLOS,INCLUYE: SUMINISTRO Y COLOCACION, MATERIALES, MANO DE OBRA, HERRAMIENTA Y EQUIPO, ACARREOS, ELEVACIONES, INSTALACION,LIMPIEZA DE LA ZONA DE TRABAJO, Y TODO LO NECESARIO PARA SU CORRECTO FUNCIONAMIENTO, P.U.O.T. | PZA | 3
39466 | PINTURA VINIL ACRÍLICA, SEMI MATE MCA. COMEX O EQUIVALENTE EN CARACTERÍSTICAS Y CALIDAD EN MUROS, COLUMNAS, TRABES Y PLAFONES A CUALQUIER ALTURA Y GRADO DE DIFICULTAD; CON LAS SIGUIENTES CARACTERÍSTICAS: CONTENIDO DE AGENTES ANTIBACTERIALES QUE EVITEN LA FORMACIÓN DE HONGOS, BACTERIAS Y MICROORGANISMOS, SIN CONTENIDO DE PLOMO Y METALES PESADOS, DENSIDAD 1.2-1.3 KG/LT, SOLIDOS EN PESO 45-50%, VISCOSIDAD 100-110 U. KREBBS, ESTABILIDAD DE UN AÑO, ALTO CONTENIDO DE PIGMENTOS, BASE AGUA, RESISTENCIA AL LAVADO HASTA 10 000 CICLOS CON SOLUCIÓN NO ABRASIVA, TIEMPO MÁXIMO DE SECADO AL TACTO DE UNA HORA, ACABADO SEMI MATE DE 50 A 60 UNIDADES DE BRILLO, INCLUYE; SUMINISTRO Y APLICACION, MATERIALES, MANO DE OBRA, HERRAMIENTA, EQUIPO, ANDAMIOS, PROTECCIONES NECESARIAS, PREPARARACIÓN DE LA SUPERFICIE, EMPLASTECIDO, ACARREOS, ELEVACIONES, SELLADOR, MANOS DE PINTURA NECESARIAS PARA DAR EL ACABADO INDICADO, ZOCLOS, REBABEOS, LIMPIEZA Y TODO LO NECESARIO PARA SU CORRECTA EJECUCION P.U.O.T. | M2 | 598.88
25031 | BOQUILLAS EN JUNTAS ENTRE ARISTAS DE CASTILLOS Y COLUMNAS, A BASE DE ESPUMA DE POLIURETANO O SIMILAR, INCLUYE; SUMINISTRO Y COLOCACIÓN, MATERIALES,MANO DE OBRA, HERRAMIENTA Y EQUIPO, MANIOBRAS Y ACARREOS HORIZONTALES Y VERTICALES, LIMPIEZA DEL AREA DE TRABAJO, DESALOJO DE MATERIAL SOBRANTE FUERA DE LA OBRA A TIRO LIBRE, Y TODO LO NECESARIO PARA SU CORRECTA EJECUCION. P.U.O.T. | ML | 129.24
G | LIMPIEZA
36313 | LIMPIEZA DE VIDRIOS Y TABLETAS POR AMBAS CARAS, A CUALQUIER ALTURA Y GRADO DE DIFICULTAD, INCLUYE; MANO DE OBRA, HERRAMIENTA, MATERIALES, AGUA, JABÓN, ANDAMIOS, ACARREOS, CARGAS Y TODO LO NECESARIO PARA SU CORRECTA EJECUCIÓN, P.U.O.T. | M2 | 56.91
36315 | LIMPIEZA GENERAL PARA ENTREGA DE OBRA A CUALQUIER NIVEL Y GRADO DE DIFICULTAD, INCLUYE;MATERIALES, MANO DE OBRA, HERRAMIENTA, Y EQUIPO,ACARREOS Y ELEVACIONES, ACOPIO Y RETIRO DEL CASCAJO O MATERIAL SOBRANTE FUERA DE LA OBRA. P.U.O.T. | M2 | 342
CETIS 163 MONTEMORELOS NUEVO LEON
3 AULAS | 3 AULAS DIDACTICAS 8 EE-C
A | PRELIMINARES
5575 | TRAZO Y NIVELACION CON EQUIPO TOPOGRAFICO , ESTABLECIENDO EJES DE REFERENCIA Y BANCOS DE NIVEL PARA ELEBORACION DE PLANO INCLUYE: MATERIALES, MANO DE OBRA, HERRAMIENTA Y EQUIPO, LEVANTAMIENTO EN OBRA Y MAQUILA DE PLANO, P.U.O.T. | M2 | 342
B | CIMENTACION
10110 | EXCAVACIÓN DE CEPA POR MEDIOS MANUALES, EN CUALQUIER TIPO DE MATERIAL A CUALQUIER PROFUNDIDAD Y GRADO DE DIFICULTAD, MATERIAL SECO O SATURADO, INCLUYE; MANO DE OBRA, HERRAMIENTA Y EQUIPO, TRASPALEOS,SOBRE EXCAVACIÓN POR HERRAMIENTA Y POR EL ANGULO DE TALUD, AFINE DE TALUDES Y FONDO, APILE DE MATERIAL, ACARREO Y CARGA CON EQUIPO MECANICO, RETIRO DEL MATERIAL FUERA DE LA OBRA A TIRO AUTORIZADO POR LAS AUTORIDADES CORRESPONDIENTES, PAGO DE LAS REGALIAS PARA LA RECEPCIÒN Y DISPOSICIÒN DEL MATERIAL, EL CONCEPTO SERA MEDIDO COMPACTO Y DE ACUERDO CON LA GEOMETRIA DEL PROYECTO, P.U.O.T. | M3 | 149.85
10461 | PLANTILLA DE CONCRETO HECHO EN OBRA F'C= 100KG/CM2 DE 6 CM.DE ESPESOR PROMEDIO, INCLUYE; MATERIALES,MANO DE OBRA, HERRAMIENTA, EQUIPO, CIMBRA DE FRONTERA, ELEVACIONES, CARGAS, ACARREOS, REGLEADO, NIVELADO,LIMPIEZA DE LA ZONA DE TRABAJO,ACOPIO Y RETIRO DE MATERIAL SOBRANTE FUERA DE LA OBRA, Y TODO LO NECESARIO PARA SU CORRECTA EJECUCION, P.U.O.T. | M2 | 125.64
10000 | ACERO DE REFUERZO DIÁMETRO # 2 (1/4") EN CIMENTACIONF´Y=2530 KG/CM2, INCLUYE; SUMINISTRO, HABILITADO, ARMADO, TRASLAPES, SILLETAS, ESCUADRAS, ALAMBRE RECOCIDO, GANCHOS, CORTES, DESPERDICIOS, ACARREOS, CARGAS, DESCARGAS, A CUALQUIER NIVEL Y GRADO DE DIFICULTAD, PRUEBAS DE LABORATORIO DE ACUERDO A NORMAS INIFED, P.U.O.T. | KG | 36.84
10001 | ACERO DE REFUERZO DIÁMETRO # 3 (3/8") F´Y=4200 KG/CM2, EN CIMENTACION F´Y=4200 KG/CM2, INCLUYE; SUMINISTRO, HABILITADO, ARMADO, TRASLAPES, SILLETAS, ESCUADRAS, ALAMBRE RECOCIDO, GANCHOS, CORTES, DESPERDICIOS, ACARREOS, CARGAS, DESCARGAS, A CUALQUIER NIVEL Y GRADO DE DIFICULTAD, PRUEBAS DE LABORATORIO DE ACUERDO A NORMAS INIFED, P.U.O.T. | KG | 1279.43
10002 | ACERO DE REFUERZO EN CIMENTACION DIÁMETRO # 4 (1/2") F´Y=4200 KG/CM2, INCLUYE; SUMINISTRO, HABILITADO, ARMADO, TRASLAPES, SILLETAS, ESCUADRAS, ALAMBRE RECOCIDO, GANCHOS, CORTES, DESPERDICIOS, ACARREOS, CARGAS, DESCARGAS, A CUALQUIER NIVEL Y GRADO DE DIFICULTAD, PRUEBAS DE LABORATORIO DE ACUERDO A NORMAS INIFED, P.U.O.T. | KG | 334.446
10003 | ACERO DE REFUERZO EN CIMENTACION DIÁMETRO # 5 (5/8") F´Y=4200 KG/CM2, INCLUYE; SUMINISTRO, HABILITADO, ARMADO, TRASLAPES, SILLETAS, ESCUADRAS, ALAMBRE RECOCIDO, GANCHOS, CORTES, DESPERDICIOS, ACARREOS, CARGAS, DESCARGAS, A CUALQUIER NIVEL Y GRADO DE DIFICULTAD, PRUEBAS DE LABORATORIO DE ACUERDO A NORMAS INIFED, P.U.O.T. | KG | 348.82
10004 | ACERO DE REFUERZO EN CIMENTACION DIÁMETRO # 6 (3/4") AL 12 (11/2") F´Y=4200 KG/CM2, INCLUYE; SUMINISTRO, HABILITADO, ARMADO, TRASLAPES (SOLDADOS O CONECTORES), SILLETAS, ESCUADRAS, ALAMBRE RECOCIDO, GANCHOS Y DESPERDICIOS, ACARREOS, CARGAS, DESCARGAS, A CUALQUIER NIVEL Y GRADO DE DIFICULTAD, PRUEBAS DE LABORATORIO DE ACUERDO A NORMAS INIFED, P.U.O.T. | KG | 1367.1
10065 | CIMBRA EN CIMENTACION ACABADO COMUN, CON MADERA DE PINO DE 3a. A CUALQUIER NIVEL Y GRADO DE DIFICULTAD, INCLUYE; MANO DE OBRA, HERRAMIENTA, EQUIPO, MADERA DE PINO DE 3a, MATERIALES, HABILITADO, DESMOLDANTE, ACARREOS, CARGAS, DESCARGAS, CIMBRADO, ALAMBRE RECOCIDO, TORZALES, DESCIMBRADO, CORTES, DESPERDICIO, OBRA FALSA, LIMPIEZA DE AREA DE TRABAJO, P.U.O.T. | M2 | 260.07
10073 | CONCRETO PREMEZCLADO EN CIMENTACIÓN CON IMPERMEABILIZANTE INTEGRAL, F´C=250KG/CM2 ESTRUCTURAL CLASE 1, RESISTENCIA NORMAL, BOMBEABLE, T.M.A 3/4" REVENIMIENTO APTO PARA SER BOMBEADO, PESO VOLUMÉTRICO 2,200 KG/M3, A CUALQUIER PROFUNDIDAD Y GRADO DE DIFICULTAD, INCLUYE; MANO DE OBRA, HERRAMIENTA, EQUIPO, COLOCADO, BOMBEADO, VIBRADO, CURADO, ACARREOS, CARGAS, DESCARGAS, DESPERDICIOS, MUESTREO Y PRUEBAS CONFORME A LAS NORMAS INIFED, P.U.O.T. | M3 | 38.79
10348 | MURETE DE ENRASE CON TABIQUE CEMENTO ARENA 7X14X28CM TIPO PESADO, JUNTEADO CON MORTERO CEMENTO ARENA CON PROPORCIÓN 1:3, ACABADO COMUN, A CUALQUIER NIVEL Y GRADO DE DIFICULTAD, INCLUYE; MANO DE OBRA, HERRAMIENTA, MATERIALES, TRAZO, NIVELACIÓN, CARGAS, ACARREOS, ANDAMIOS, PLOMEO, CORTES, DESPERDICIOS, AGUA, PERFILADO, RETIRO DE CASCAJO Y MATERIAL SOBRANTE FUERA DE LA OBRA, LIMPIEZA DE ÁREA DE TRABAJO, P.U.O.T. | M2 | 50.07
10513 | RELLENO CON MATERIAL DE BANCO (MATERIAL INERTE), COMPACTADO CON BAILARINA O RODILLO EN CAPAS DE 15CM. ESPESOR AL 90% DE LA PRUEBA PROCTOR STÁNDAR, EN ÁREA DE EDIFICIOS, INCLUYE; SUMINISTRO DE MATERIALES,MANO DE OBRA, HERRAMIENTA, EQUIPO, ACARREOS,TRASPALEOS, EXTENDIDO, AGUA, MEDIDO COMPACTO, PRUEBAS DE LABORATORIO DE COMPACTACIÓN, LIMPIEZA DEL ÁREA DE TRABAJO, P.U.O.T. | M3 | 109.15
35236 | IMPERMEABILIZACION A BASE DE EPOXIN 100 EN MUROS O LOSAS DE CONCRETO, A CUALQUIER ALTURA Y GRADO DE DIFICULTAD,: INCLUYE:SUMINISTRO Y APLICACION, MATERIALES, MANO DE OBRA, HERRAMIENTA Y EQUIPO,ANDAMIOS, LIMPIEZA Y PREPARACION DE LA SUPERFICIE, APLICACION TODO DE ACUERDO A ESPECIFICACIONES DEL FABRICANTE, ACARREOS, ELEVACIONES, DESPERDICIOS,MEDIDAS DE SEGURIDAD( producto toxico) , LIMPIEZA DE LA ZONA DE TRABAJO Y TODO LO NECESARIO PARA SU CORRECTA EJECUCION. P.U.O.T. | M2 | 245.63
C | ESTRUCTURA
11002 | ACERO DE REFUERZO DIÁMETRO # 3 (3/8") F´Y=4200 KG/CM2 EN ESTRUCTURA, INCLUYE; SUMINISTRO, HABILITADO, ARMADO, TRASLAPES, SILLETAS, ESCUADRAS, ALAMBRE RECOCIDO, GANCHOS, CORTES, DESPERDICIOS, ACARREOS, CARGAS, DESCARGAS, A CUALQUIER NIVEL Y GRADO DE DIFICULTAD, PRUEBAS DE LABORATORIO DE ACUERDO A NORMAS INIFED, P.U.O.T. | KG | 1904.22
11003 | ACERO DE REFUERZO DIÁMETRO # 4 (1/2") F´Y=4200 KG/CM2 EN ESTRUCTURA, INCLUYE; SUMINISTRO, HABILITADO, ARMADO, TRASLAPES, SILLETAS, ESCUADRAS, ALAMBRE RECOCIDO, GANCHOS, CORTES, DESPERDICIOS, ACARREOS, CARGAS, DESCARGAS, A CUALQUIER NIVEL Y GRADO DE DIFICULTAD, PRUEBAS DE LABORATORIO DE ACUERDO A NORMAS INIFED, P.U.O.T. | KG | 206.53
11004 | ACERO DE REFUERZO DIÁMETRO # 5 (5/8") F´Y=4200 KG/CM2 EN ESTRUCTURA, INCLUYE; SUMINISTRO, HABILITADO, ARMADO, TRASLAPES, SILLETAS, ESCUADRAS, ALAMBRE RECOCIDO, GANCHOS, CORTES, DESPERDICIOS, ACARREOS, CARGAS, DESCARGAS, A CUALQUIER NIVEL Y GRADO DE DIFICULTAD, PRUEBAS DE LABORATORIO DE ACUERDO A NORMAS INIFED, P.U.O.T. | KG | 864.86
11005 | ACERO DE REFUERZO DIÁMETRO # 6 (3/4") AL 12 (11/2") F´Y=4200 KG/CM2 EN ESTRUCTURA, INCLUYE; SUMINISTRO, HABILITADO, ARMADO, TRASLAPES (SOLDADOS O CONECTORES), SILLETAS, ESCUADRAS, ALAMBRE RECOCIDO, GANCHOS, CORTES, DESPERDICIOS, ACARREOS, CARGAS, DESCARGAS, A CUALQUIER NIVEL Y GRADO DE DIFICULTAD, PRUEBAS DE LABORATORIO DE ACUERDO A NORMAS INIFED, P.U.O.T. | KG | 1425.6
11060 | CIMBRA ACABADO APARENTE, EN COLUMNAS Y MUROS CON TRIPLAY DE PINO 16 MM, A CUALQUIER NIVEL Y GRADO DE DIFICULTAD, INCLUYE; MANO DE OBRA, HERRAMIENTA, TRIPLAY DE 16MM, ALAMBRE RECOCIDO, MATERIALES, CLAVOS, DESMOLDANTE, SEPARADORES, TRAZO, NIVELACIÓN, CIMBRADO, DESCIMBRADO, HABILITADO, CHAFLANES U OCHAVOS, CORTES, DESPERDICIOS, ANDAMIOS, ACARREOS, ELEVACIÓN DE MATERIALES, LIMPIEZA DEL ÁREA DE TRABAJO, P.U.O.T. | M2 | 210.98
11064 | CIMBRA ACABADO APARENTE, EN TRABES,PRETILES,FALDONES Y ALFARDAS CON TRIPLAY DE PINO 16 MM, A CUALQUIER NIVEL Y GRADO DE DIFICULTAD, INCLUYE; MANO DE OBRA, HERRAMIENTA, TRIPLAY DE 16MM, MADERA, ALAMBRE RECOCIDO, MATERIALES, CLAVOS, DESMOLDANTE, SEPARADORES, TRAZO, NIVELACIÓN, CIMBRADO, DESCIMBRADO, HABILITADO, CHAFLANES U OCHAVOS, CORTES, DESPERDICIOS, ACARREOS, ANDAMIOS, ELEVACIÓN DE MATERIALES, LIMPIEZA DEL ÁREA DE TRABAJO, P.U.O.T. | M2 | 81
11071 | CONCRETO PREMEZCLADO EN ESTRUCTURA, RESISTENCIA NORMAL F'C=250KG/CM2, CLASE 1, BOMBEABLE, T.M.A 3/4", REVENIMIENTO APTO PARA SER BOMBEADO, PESO VOLUMÉTRICO 2,200 KG/M3, A CUALQUIER ALTURA Y GRADO DE DIFICULTAD, INCLUYE; MANO DE OBRA, HERRAMIENTA, EQUIPO, COLOCADO, BOMBEADO, VIBRADO, CURADO, ACARREOS, CARGAS, DESCARGAS, ANDAMIOS, DESPERDICIOS, MUESTREO Y PRUEBAS DE LABORATORIO DE ACUERDO A NORMAS INIFED, P.U.O.T. | M3 | 27.69
D | ALBAÑILERIA
15070 | CADENA O CAST. 14 X 15 CM,AC. COMUN, CONCRETO H. EN O. F'C=250 KG/CM² , ARMADOS CON 4 VARILLAS DEL #3 FY= 4200 KG/CM2, , ESTRIBOS #2 @ 20 CM., A CUALQUIER ALTURA Y GRADO DE DIFICULTAD INCLUYE: MATERIALES, MANO DE OBRA, HERAMIENTA Y EQUIPO, ANDAMIOS, CIMBRA, TORZALES, DESMOLDANTE, HABILITADO Y ARMADO DE ACERO, CRUCES DE VARILLAS, CORTES, DESPERDICIOS, COLADO, DESCIMBRADO, CURADO, CARGAS, ACARREO Y ELEVACION DE MATERIALES, DESCARGAS, ACOPIO DE MATERIAL SOBRANTE, LIMPIEZA DE AREA DE TRABAJO, Y TODO LO NECESARIO PARA SU CORRECTA EJECUCION, P.U.O.T. | ML | 33.6
15073 | CADENA O CAST. 14 X 20 CM,ACABADO COMUN, CONCRETO H. EN O. F'C= 250 KG/CM2 , ARMADA CON 4 VARILLAS DEL No. 3 (3/8") Y ESTRIBOS DEL No. 2 (1/4") @ 20CM A CUALQUIER ALTURA Y GRADO DE DIFICULTAD, INCLUYE; MATERIALES,MANO DE OBRA,HERAMIENTA Y EQUIPO,ANDAMIOS, CIMBRA,TORZALES, DESMOLDANTE, HABILITADO Y ARMADO DE ACERO,CRUCES DE VARILLAS, CORTES, DESPERDICIOS, COLADO,DESCIMBRADO,CURADO,CARGAS, ACARREO Y ELEVACION DE MATERIALES, DESCARGAS, ACOPIO DE MATERIAL SOBRANTE, LIMPIEZA DE AREA DE TRABAJO, Y TODO LO NECESARIO PARA SU CORRECTA EJECUCION, P.U.O.T. | ML | 94.8
15077 | CADENA O CAST. 14 X 35 CM. ACABADO COMUN, CONCRETO H. EN O. F'C= 250 KG/CM2 ARMADA CON 4 VARILLAS DEL No. 3 (3/8") Y ESTRIBOS DEL No. 2 (1/4") @ 20CM A CUALQUIER ALTURA Y GRADO DE DIFICULTAD, INCLUYE; MATERIALES,MANO DE OBRA,HERAMIENTA Y EQUIPO,ANDAMIOS, CIMBRA,TORZALES, DESMOLDANTE, HABILITADO Y ARMADO DE ACERO,CRUCES DE VARILLAS, CORTES, DESPERDICIOS, COLADO,DESCIMBRADO,CURADO,CARGAS, ACARREO Y ELEVACION DE MATERIALES, DESCARGAS, ACOPIO DE MATERIAL SOBRANTE, LIMPIEZA DE AREA DE TRABAJO, Y TODO LO NECESARIO PARA SU CORRECTA EJECUCION, P.U.O.T. | ML | 83.84
15076 | CADENA O CAST.14 X 30 CM, ACABADO APARENTE,CONCRETO H. EN O. F'C= 250 KG/CM2 ARMADA CON 4 VARILLAS DEL No. 3 (3/8") Y ESTRIBOS DEL No. 2 (1/4") @ 20CM A CUALQUIER ALTURA Y GRADO DE DIFICULTAD, INCLUYE; MATERIALES,MANO DE OBRA,HERAMIENTA Y EQUIPO,ANDAMIOS, CIMBRA,TORZALES, DESMOLDANTE, HABILITADO Y ARMADO DE ACERO,CRUCES DE VARILLAS, CORTES, DESPERDICIOS, COLADO,DESCIMBRADO,CURADO,CARGAS, ACARREO Y ELEVACION DE MATERIALES, DESCARGAS, ACOPIO DE MATERIAL SOBRANTE, LIMPIEZA DE AREA DE TRABAJO, Y TODO LO NECESARIO PARA SU CORRECTA EJECUCION, P.U.O.T. | ML | 72.64
15740-1 | ZOCLO 15X15 CM.EN DESPLANTE DE MUROS ACABADO APARENTE,SIN ARMAR, DE CONCRETOF'C=250 KG/CM2 ; INCLUYE: TRAZO, CIMBRA APARENTE, DESMOLDANTE, DESCIMBRADO, COLADO, CURADO, LIMPIEZA DEL ÁREA DE TRABAJO Y TODO LO NECESARIO PARA SU CORRECTA EJECUCIÓN, P.U.O.T. | ML | 74.24
16342 | MURO DE TABIQUE ROJO RECOCIDO, DE 11 A 14 CM.DE ESPESOR ASENTADO CON MORTERO TIPO 1, EN PROPORCIÓN CEMENTO-CAL-ARENA 1:1/4:3, ACABADO COMUN, A CUALQUIER ALTURA Y GRADO DE DIFICULTAD, INCLUYE; MATERIALES, MANO DE OBRA, HERRAMIENTA,EQUIPO Y ANDAMIOS, TRAZO, NIVELACIÓN, CARGAS,DESCARGAS, ACARREOS,ELEVACIONES, PLOMEO, CORTES, DESPERDICIOS, SATURACIÓN DE TABIQUE CON AGUA, PERFILADO, RETIRO DE CASCAJO Y MATERIAL SOBRANTE FUERA DE LA OBRA, LIMPIEZA DE ÁREA DE TRABAJO, P.U.O.T. | M2 | 199.6
16541 | SEPARACION MURO-COLUMNA, TRABE O LOSA, CON PLACA DE POLIESTIRENO DE 3/4" X 14 CM. ANCHO, FIJADA A ELEMENTO ESTRUCTURAL, DE ACUERDO A PROYECTO, INCLUYE; MANO DE OBRA, MATERIALES, HERRAMIENTA, CORTES, DESPERDICIOS, POLIESTIRENO, FIJACIÓN, SELLADOR ESTRUCTURAL, LIMPIEZA DEL ÁREA DE TRABAJO, P.U.O.T. | ML | 44.4
17000 | APLANADO ACABADO FINO EN MUROS CON MORTERO TIPO 1 EN PROPORCIÓN, CEMENTO-CAL-ARENA 1:1/4:3, A PLOMO Y REGLA, A CUALQUIER ALTURA Y GRADO DE DIFICULTAD, INCLUYE; MANO DE OBRA, HERRAMIENTA, ELEVACIÓN DE MATERIALES, NIVELACIÓN, CARGAS, ACARREOS, ANDAMIOS, HUMEDECIDO DE SUPERFICIE, MORTERO, REMATES, EMBOQUILLADOS, REGLEADO, ACABADO FINO CON LLANA DE MADERA O ESPONJA, CURADO, REMOCIÓN Y RETIRO DE ESCOMBRO FUERA DE LA OBRA, LIMPIEZA DE ÁREA DE TRABAJO, P.U.O.T. | M2 | 239.65
18148 | FIRME DE 12 CM CONCRETO H. EN O. F'C=250 KG/CM2, H. EN O. ACABADO CON LLANA METALICA, INCLUYE: MATERIALES, MANO DE OBRA, HERRAMIENTA, Y EQUIPO, TRAZO,NIVELACIÓN, MAESTRAS, DESPERDICIOS, COLADO, CURADO, COMPACTACIÓN, CIMBRA DE FRONTERAS,ACOPIO Y RETIRO DEL MATERIAL SOBRANTE FUERA DE LA OBRA, LIMPIEZA DE ÁREA DE TRABAJO, Y TODO LO NECESARIO PARA SU CORRECTA EJECUCION, P.U.O.T. | M2 | 81.47
29000 | ACABADO FINO O RUSTICO EN PISO, ESCOBILLADO,RAYADO RECTO O INCLINADO, CON RODILLO, LLANA METALICA O DE MADERA, SE REALIZARÁ INTEGRAL A LOSA O FIRME DE CONCRETO, A CUALQUIER NIVEL Y GRADO DE DIFICULTAD: INCLUYE: MANO DE OBRA, HERRAMIENTA,EQUIPO, CEMENTO GRIS, AGUA, PREPARACIÓN DE LA SUPERFICIE, NIVELACIÓN, ACARREOS, CARGAS, LIMPIEZA DEL ÁREA DE TRABAJO Y TODO LO NECESARIO PARA SU CORRECTA EJECUCIÓN, P.U.O.T. | M2 | 81.47
18143-1 | FIRME DE 8 CM. CONCRETO H. EN O. F'C=200 KG/CM2, ACABADO CON LLANA METALICA, INCLUYE: MATERIALES, MANO DE OBRA, HERRAMIENTA, Y EQUIPO, TRAZO,NIVELACIÓN, MAESTRAS, DESPERDICIOS, COLADO, CURADO, COMPACTACIÓN, CIMBRA DE FRONTERAS,ACOPIO Y RETIRO DEL MATERIAL SOBRANTE FUERA DE LA OBRA, LIMPIEZA DE ÁREA DE TRABAJO, Y TODO LO NECESARIO PARA SU CORRECTA EJECUCION, P.U.O.T. | M2 | 225.65
18340 | MALLA ELECTROSOLDADA 6X6/10-10, INCLUYE: SUMINISTRO Y COLOCACION, CORTES, SUJECION, TRASLAPES, MANO DE OBRA, EQUIPO, HERRAMIENTA, LIMPIEZA DEL AREA DE TRABAJO Y TODO LO NECESARIO PARA SU CORRECTA EJECUCION (P.U.O.T.). | M2 | 307.12
18031 | BARRA DE 16 MM. DE DIÁMETRO, REDONDO LISO ACERO ESTRUCTURAL A-36 F'y=2530 KG/CM2, DE 50 CM. DE LONGITUD A CADA 75 CMS EN FIRME DE CONCRETO PARA JUNTAS DE COLADO, CON GRASA EN UN EXTREMO,INCLUYE:SUMINISTRO Y COLOCACIÓN , HABILITADO, ARMADO, CORTES, DESPERDICIOS, ALAMBRE RECOCIDO CAL. 18, MANIOBRAS, ACARREOS HORIZONTALES Y VERTICALES DENTRO DE LA OBRA, LIMPIEZA DEL AREA DE TRABAJO, DESALOJO DE MATERIAL SOBRANTE FUERA DE LA OBRA CON TIRO LIBRE, EQUIPO, MAQUINARIA, HERRAMIENTA Y MANO DE OBRA, P.U.O.T. | PZA | 161
16547 | CONECTOR SUPERIOR PARA MURO EN TRABE O LOSA, CON TUBO DE P.V.C 13 MM PARA RECIBIR VARILLA DEL No. 4 AHOGADA Y ANCLADA EN CASTILLO. INCLUYE; MANO DE OBRA, HERRAMIENTA, EQUIPO, CORTES, DESPEDICIOS, FIJACIÓN, ANDAMIOS, P.U.O.T. | PZA | 18
32140 | FALSO PLAFON DE MEZCLA SOBRE METAL DESPLEGADO, CON MORTERO CEMENTO-CAL-ARENA 1:1/4:3, A NIVEL Y REGLA, ACABADO FINO CON LLANA DE MADERA, A CUALQUIER ALTURA Y GRADO DE DIFICULTAD, INCLUYE; MANO DE OBRA, HERRAMIENTA, ELEVACIÓN DE MATERIALES, NIVELACIÓN, SOPORTERÍA, METAL DESPLEGADO, CARGAS, ACARREOS, ANDAMIOS, MORTERO, REMATES, EMBOQUILLADO, REGLEADO, CURADO, REMOCIÓN Y RETIRO DE ESCOMBRO FUERA DE LA OBRA, LIMPIEZA DE ÁREA DE TRABAJO, P.U.O.T. | M2 | 309.17
29002 | ACABADO FINO ESCOBILLADO O RAYADO EN PISO, A BASE DE FIRME DE 3.0CM.DE ESPESOR SIN ARMAR , CON CONCRETO HECHO EN OBRA F'C=150KG/CM2 INCLUYE; MANO DE OBRA, HERRAMIENTA, NIVELACIÓN, MAESTRAS, ACARREOS, LIMPIEZA DEL ÁREA DE TRABAJO Y TODO LO NECESARIO PARA SU CORRECTA EJECUCIÓN, P.U.O.T. | M2 | 225.65
20311 | LOSA DE VIGUETA PRETENSADA (PREMEX O SUPERIOR EN CALIDAD) Y BOVEDILLA DE POLIESTIRENO CON DENSIDAD 10 KG/M3, VIGUETAS ARMADAS CON ACERO DE PREESFUERZO F´Y=17,000KG/CM2 Y CONCRETO F C= 400KG/CM2; CAPA DE COMPRESIÓN DE 5.0 CM ESPESOR PROMEDIO CON CONCRETO PREMEZCLADO BOMBEABLE, CLASE 1 F´C= 250KG/CM2, ARMADA CON MALLA ELECTROSALDADA 66-1010, DE ACUERDO A PROYECTO, A CUALQUIER ALTURA Y GRADO DE DIFICULTAD, INCLUYE; MANO DE OBRA, HERRAMIENTA, EQUIPO, MONTAJE DE VIGUETA, ALINEACION, NIVELACIÓN, BASTONES CON VARILLA DEL No. 3 (3/8"), CIMBRA, DESCIMBRA, BOMBEO Y COLADO A CUALQUIER ALTURA Y GRADO DE FIFICULTAD, CURADO, ACARREOS, CARGAS, DESCARGAS, MANIOBRAS, ANDAMIOS, ELEVACIÓN DE MATERIALES, P.U.O.T. | M2 | 320.02
30170 | GOTERO "U" DE ALUMINIO NATURAL DE 3/4" INCLUYE: SUMINISTRO, HERRAMIENTA, MANO DE OBRA, CARGAS Y DESCARGAS, COLOCACION A CUALQUIER NIVEL Y GRADO DE DIFICULTAD, RETIRO DEL MATERIAL SOBRANTE, LIMPIEZA DEL AREA DE TRABAJO, FIJACION, Y TODO LO NECESARIO PARA SU CORRECTA EJECUCION. P.U.O.T. | ML | 54.24
18540 | SELLO PARA BASES DE FIRMES A BASE DE RIEGO DE IMPREGNACIÓN, CON EMULSIÓN CATIONICA DE ROMPIMIENTO MEDIO RM-2K CON DOSIFICACIÓN DE 1.0LT/M2, INCLUYE; MANO DE OBRA, HERRAMIENTA, EQUIPO, ACARREOS, LIMPIEZA DEL ÁREA DE TRABAJO, P.U.O.T. | M2 | 208
11002 | ACERO DE REFUERZO DIÁMETRO # 3 (3/8") F´Y=4200 KG/CM2 EN ESTRUCTURA, INCLUYE; SUMINISTRO, HABILITADO, ARMADO, TRASLAPES, SILLETAS, ESCUADRAS, ALAMBRE RECOCIDO, GANCHOS, CORTES, DESPERDICIOS, ACARREOS, CARGAS, DESCARGAS, A CUALQUIER NIVEL Y GRADO DE DIFICULTAD, PRUEBAS DE LABORATORIO DE ACUERDO A NORMAS INIFED, P.U.O.T. | KG | 98.7
11063 | CIMBRA ACABADO APARENTE, EN LOSAS, VOLADO POSTERIOR DE ESTRUCTURAS U-2C CON TRIPLAY DE PINO 16 MM, A CUALQUIER NIVEL Y GRADO DE DIFICULTAD, INCLUYE; MANO DE OBRA, HERRAMIENTA, TRIPLAY DE 16MM, MADERA DE PINO 3a, FRENTES, ALAMBRE RECOCIDO, MATERIALES, CLAVOS, DESMOLDANTE, TRAZO, NIVELACIÓN, CIMBRADO, DESCIMBRADO, HABILITADO, CHAFLANES U OCHAVOS, GOTERO, CORTES, DESPERDICIOS, ACARREOS, ANDAMIOS, ELEVACIÓN DE MATERIALES, LIMPIEZA DEL ÁREA DE TRABAJO, P.U.O.T. | M2 | 15.96
11071 | CONCRETO PREMEZCLADO EN ESTRUCTURA, RESISTENCIA NORMAL F'C=250KG/CM2, CLASE 1, BOMBEABLE, T.M.A 3/4", REVENIMIENTO APTO PARA SER BOMBEADO, PESO VOLUMÉTRICO 2,200 KG/M3, A CUALQUIER ALTURA Y GRADO DE DIFICULTAD, INCLUYE; MANO DE OBRA, HERRAMIENTA, EQUIPO, COLOCADO, BOMBEADO, VIBRADO, CURADO, ACARREOS, CARGAS, DESCARGAS, ANDAMIOS, DESPERDICIOS, MUESTREO Y PRUEBAS DE LABORATORIO DE ACUERDO A NORMAS INIFED, P.U.O.T. | M3 | 1.37
E | INSTALACIONES
E1 | ELECTRICAS
55542 | SALIDA PARA ALUMBRADO CON TUBERIA CONDUIT METALICA GALVANIZADA PARED DELGADA Y CABLE THWLS 75°C VARIOS CALIBRES, CABLE DESNUDO PARA TIERRA FISICA , RESPETANDO CÓDIGO DE COLORES EN EL AISLAMIENTO; INCLUYE: CAJAS DE LAMINA GALVANIZADA PADED GRUESA, CONECTORES CON CONTRA Y MONITOR, CURVAS, COPLES, APAGADORES SENCILLOS DE 10A 125V CON PLACA METALICA, ALAMBRE GUÍA, CORTES, DESPERDICIOS, RANURADO, RESANES, CONEXIÓN Y PRUEBA, ANDAMIOS Y TODO LO NECESARIO DESDE SALIDA A TABLERO EN CONSIDERACIÓN SEGUN PLANO Y ESPECIFICACIONES. P.U.O.T. | SAL | 36
55545 | SALIDA PARA CONTACTO MONOFASICO DUPLEX EN PISO O MURO CON TUBERIA CONDUIT METALICA GALVANIZADA PARED DELGADA DE DIAMETROS Y DESARROLLO INDICADO EN PLANO, CABLE THWLS 75°C VARIOS CALIBRES, RESPETANDO CÓDIGO DE COLORES DEL AISLAMIENTO, CAJAS DE LÁMINA GALVANIZADA PARED DELGADA; INCLUYE: CURVAS, COPLES, CONECTORES, TAPAS, CONTACTOS MONOFASICOS DUPLEX NEMA 5-15R, 15A-125V DEL TIPO PUESTA A TIERRA, CAJAS METÁLICAS AJUSTABLES B2414, PLACAS S3825 DE HUBBELL O EQUIVALENTE, MATERIALES, CORTES, DESPERDICIOS, RANURADO, RESANES, MANO DE OBRA, HERRAMIENTA, EQUIPO, Y TODO LO NECESARIO PARA SU EJECUCION DESDE TABLERO A SALIDA SEGUN PLANO Y ESPECIFICACIONES. P.U.O.T. | SAL | 13
56310 | LUMINARIO FLUORESCENTE, 2 X 32 W,TL80- 1.22 X 0.30 M,DE SOBREPONER,ARRANQUE RÀPIDO, BULBO T-8, BASE G13, F32T8/ADV 841, 4100 K, 3100 LUMENES, EN GABINETE DE LAMINA CALIBRE 22 USG ACABADO POLIESTER CON DIFUSOR PRISMATICO DE 3MM MINIMO DE ESPESOR GRADO K23, OPERANDO CON BALASTRO ELECTRÒNICO DE 2 X 32W /127 VOLTS CAT. LUMINARIO SERIE 200/300/SL/EU MCA. ELMSA O SIMILAR EN CALIDAD, INCLUYE; SUMINISTRO, COLOCACION Y CONEXION, MATERIALES,MANO DE OBRA, HERRAMIENTA,EQUIPO, ANDAMIOS, CARGAS,DESCARGAS,ACARREOS,ELEVACIONES,DESPERDICIOS, PRUEBAS, LIMPIEZA DE LA ZONA DE TRABAJO Y TODO LO NECESARIO PARA SU CORRECTA EJECUCION P.U.O.T. | PZA | 36
60235 | INTERRUPTOR TERMOMAG. -1 POLO, 15 A 60 AMP. TIPO QO, ATORNILLABLE O ENCHUFABLE, INCLUYE:SUMINISTRO Y COLOCACIÓN, MATERIALES, MANO DE OBRA, HERRAMIENTA Y EQUIPO,CARGAS,DESCARGAS,ACARREOS Y ELEVACIONES,CONEXIÓN, PRUEBAS, LIMPIEZA DE LA ZONA DE TRABAJO Y TODO LO NECESARIO PARA SU CORRECTA EJECUCION P.U.O.T. | PZA | 7
61510 | REGULADOR DE VOLTAJE 1.0 KVA- LAN-11 VOGAR O SIMILAR EN CALIDAD 1FASE, TIPO ACONDICIONADOR DE LÍNEA GRADO COMPUTADORA , VOLTAJE DE ENTRADA: 120/208 MAS-MENOS 15%, SALIDA 120/208 MAS- MENOS 3% VCA 60HZ, FP=0.98 MÍNIMO, CON FILTRO DE SUPRESIÓN DE PICOS CON SOBREVOLTAJE, FILTRO DE RUIDO ELÉCTRICO Y ARMÓNICAS, , INCLUYE; SUMINISTRO, COLOCACION E INTERCONEXIÓN DE REGULADOR A CAJA REGISTRO Y DE REGULADOR A TABLERO, TUBO FLEXIBLE, CONECTORES, REGISTROS, CABLES VARIOS CALIBRES, INCLUYE: SUMINISTRO, INSTALACIÓN Y CONEXION,MATERIALES, MANO DE OBRA, HERRAMIENTA, EQUIPO, PRUEBAS,CARGAS, DESCARGAS,ACARREOS,ELEVACIONES,LIMPIEZA DE LA ZONA DE TRABAJO Y TODO LO NECESARIO PARA SU CORRECTO FUNCIONAMIENTO SEGUN PLANO Y ESPECIFICACIONES P. U. O.T. | PZA | 1
55543 | SALIDA PARA CONTACTO SENCILLO CON CAJA DE LÁMINA GALVANIZADA PARED GRUESA O CONDULET Y TUBERÍA CONDUIT METÁLICA DE FIERRO GALVANIZADO PARED DELGADA, A CUALQUIER ALTURA Y GRADO DE DIFICULTAD, DE TABLERO DE CONTROL A LUMINARIA Ó CONTACTO, INCLUYE: TUBOS Y CABLES DE DIFERENTES DIÁMETROS Y CALIBRES, CODOS COPLES, CONECTORES, REDUCCIONES, CAJAS; CONTACTOS NEMA, PLACAS METÁLICAS DORADAS MCA. HUBBELL Ó SIMILAR,CONTACTOS SENCILLOS MARCA BTCINO O SIMILAR EN CALIDAD, ABRAZADERAS, ALAMBRE GUÍA, PIJAS AUTOROSCANTE PARA METAL; TAPAS, CORTES, DESPERDICIOS, RANURADO, RESANES, CONEXIÓN, PRUEBAS, ANDAMIOS, MANIOBRAS Y ACARREOS HORIZONTALES Y VERTICALES A CUALQUIER ALTURA, LIMPIEZA DEL AREA DE TRABAJO, EQUIPO, MAQUINARIA, HERRAMIENTA Y MANO DE OBRA, P.U.O.T. | SAL | 3
59571 | TABLERO DE CONTROL TERM. 12 CIRCUITOS Y 10,000 ACI, TIPO NQOD124L-12F, 3F-4H DE 240 VCA, SQUARED O EQUIVALENTE, GABINETE DE EMPOTRAR, CON ZAPATAS PRINCIPALES DE 100A.; INCLUYE; SUMINISTRO Y COLOCACIÓN, MATERIALES, MANO DE OBRA, EQUIPO, HERRAMIENTA,CARGAS,DESCARGAS,ACARREOS,ELEVACIONES, INSTALACIÓN, CONEXIÓN,PEINADO E IDENTIFICACIÓN DE CIRCUITOS, PRUEBAS, LIMPIEZA DE LA ZONA DE TRABAJO Y TODO LO NECESARIO PARA SU CORRECTA EJECUCIÓN, P.U.O.T. | PZA | 1
E6 | VOZ Y DATOS
71542 | SALIDA DE VOZ Y DATOS EN MURO, PISO, LOSA O MESA DE COMPUTO, EN CAJA METÁLICA GALVANIZADA DE 12 X 12 X 5.7 CMS. CON SOBRETAPA TIPO CHALUPA SENCILLA Y PLACA DOBLE PARA CONECTOR 2RJ-45, PLACA SENCILLA PARA UN CONECTOR RJ-45, SEGÚN SE REQUIERA, INCLUYE: SUMINISTRO, INSTALACION Y CONEXIÓN, PRUEBAS, MATERIALES, MANO DE OBRA, HERRAMIENTA Y EQUIPO, ANDAMIOS, CARGAS, DESCARGAS, ACARREOS, ELEVACIONES, CABLE, CORTES, DESPERDICIOS, FIJACIONES, LIMPIEZA DE LA ZONA DE TRABAJO Y TODO LO NECESARIO PARA SU CORRECTA EJECUCION, P.U.O.T. | SAL | 6
F | ACABADOS
29310 | LOSETA CERÁMICA EXTRUIDA, VITRÍFICADA, PARA PISO TRÁNSITO PESADO, TONO Y TEXTURAS UNIFORMES, ANTIDERRAPANTE, DE 31.5 X 31.5 CM. MCA. INTERCERAMIC O SUPERIOR EN CALIDAD, PEGADA CON ADHESIVO DE LÍNEA, CONSIDERANDO RECOMENDACIONES DEL FABRICANTE PARA SU TIEMPO DE FRAGUADO,CON JUNTAS DE 6MM DE ANCHO, RELLENAS CON BOQUILLA DE LÍNEA, Y SELLADOR INTEGRAL EN LAS MISMAS,DISEÑO Y COLOR SEGÚN MUESTRA APROBADA, INCLUYE; SUMINISTRO Y COLOCACION, MATERIALES, MANO DE OBRA, HERRAMIENTA Y EQUIPO;TRAZO, NIVELACIÓN, MAESTRAS, DESPIECE, ACARREOS, SEPARADORES,CORTES, DESPERDICIOS,ACOPIO Y RETIRO FUERA DE LA OBRA DEL MATERIAL SOBRANTE Y LIMPIEZA DEL ÁREA DE TRABAJO, P.U.O.T. | M2 | 197.96
35230 | IMPERMEABILIZANTE PREFABRICADO PARA LOSA DE AZOTEA FESTERMIP DE FESTER O EQUIVALENTE EN CARACTERÍSTICAS Y CALIDAD; ELABORADO CON ASFALTO MODIFICADO APP DE 4.00 MM DE ESPESOR, COMPUESTO POR UN MÍNIMO DE 25% DE POLÍMERO EN ASFALTO MODIFICADO, REFORZADO INTERNAMENTE CON UNA MEMBRANA DE REFUERZO DE POLIÉSTER 180 GR/M2, ACABADO APARENTE CON GRAVILLA A BASE DE REOLITA PIGMENTADA Y ESMALTADA A FUEGO CON RESINA SILICÓN COLOR TERRACOTA, FLEXIBILIDAD A BAJA TEMPERATURA DE -10°C Y ESTABILIDAD A TEMPERATURAS ELEVADAS MAYORES A 135°C, RESISTENCIA A LA TENSIÓN LONGITUDINAL DE 400 N Y 300 N A LA TENSIÓN TRANSVERSAL, RESISTENCIA AL INTEMPERISMO ACELERADO DE 3650 HORAS. SE DEBE CONSIDERAR PARA ESTE TRABAJO LA PREPARACIÓN DE LA SUPERFICIE, IMPRIMACIÓN CON UN COMPUESTO ASFÁLTICO DE BAJA VISCOSIDAD SIN DILUIR, RESANE DE FISURAS CON CEMENTO ASFÁLTICO LIBRE DE ASBESTOS, APLICACIÓN DE MANTO PREFABRICADO ADHERIDO POR TERMOFUSIÓN, REFUERZO DE PUNTOS CRÍTICOS CON MANTO PREFABRICADO TIPO LISO, DETALLADO EN BAJADAS PLUVIALES, CHAFLANES, TUBERÍAS; EL ACABADO DE LA SUPERFICIE DEBERÁ SER HOMOGÉNEA SIN | M2 | 343.87
PRESENTAR ESPEJOS DE ASFALTO, INCLUYE; MATERIALES, ELEVACIÓN DE MATERIALES HASTA EL LUGAR DE SU UTILIZACIÓN, TRASLAPES MÍNIMOS DE 10 CM, EQUIPO Y GAS BUTANO, MANO DE OBRA ESPECIALIZADA, ACARREOS DENTRO Y FUERA DE OBRA, LIMPIEZA DEL ÁREA DE TRABAJO, RETIRO DE ESCOMBRO, CORTES, DESPERDICIOS, SE DEBERÁ ENTREGAR UNA GARANTÍA POR ESCRITO DE 10 AÑOS O SUPERIOR POR PARTE DEL FABRICANTE EN MATERIAL Y MANO DE OBRA, P.U.O.T.
30061-2 | CANCELERIA DE ALUM. DE 2", Y VIDRIO DE 4 MM, ANODIZADO DURANODIC CLASE AA-10, DE SECCIONES TIPO COMERCIAL DE LINEA BOLSA Y CORREDIZA-GUILLOTINA CON UNA ALEACIÓN 6063 TEMPLE T-5 Y VIDRIO PLANO DE 4 MM DE ESPESOR,DISEÑO DE ACUERDO A PROYECTO; INCLUYE: SUMINISTRO Y COLOCACIÓN, MANO DE OBRA, HERRAMIENTA, EQUIPO, PERFILES DE ALUMINIO, REPISON DE ALUMINIO INTERIOR Y EXTERIOR SOBRE MUROS, HERRAMIENTA, EQUIPO, ACARREOS, FIJACIÓN, VIDRIO, SELLADO EXTERIOR, FELPA, VINILO, CORTES, DESPERDICIOS, JALADERAS, CARRETILLAS, LIMPIEZA EN CRISTALES Y PERFILES, ANDAMIOS, LIMPIEZA DEL AREA DE TRABAJO, RETIRO DE MATERIAL SOBRANTE Y TODO LO NECESARIO PARA SU CORRECTA EJECUCIÓN, P.U.O.T. | M2 | 56.91
34473 | PUERTA T.CAPFCE DE 0.90 A 1.00M X 2.50 DE ALTURA, CON CERRADURA MOD. 525 PHILLIPS DC-AN O EQUIVALENTE,ELABORADA CON PANEL DE 32 MM DE ESP. FORMADO CON DOS HOJAS DE LAMINA NEGRA CALIBRE 24 GALVANIZADA Y PINTADA CON PRIMARIO EPOXICO Y CON UN ACABADO FINAL A BASE DE ESMALTE POLIESTER CURADO AL HORNO (LAMINA TIPO PINTRO O DE MEJOR CALIDAD) UNIDAD CON UN NUCLEO DE ESPUMA DE POLIURETANO RIGIDO, REFORZADO CON MARCO PERIMETRAL DE MADERA ESTUFADA DE PINO CON UNA SECCION MINIMA DE 30 X 38 MM, CON MARCO ANODIZADO NATURAL DE 2 " CONSISTENTE EN CABEZAL Y JAMBAS CON PERFIL BATIENTE, CANES DE MADERA DE RIBETE DE CANAL DE ALUMINIO EXTRUIDO PEGADO CON ADHESIVO DE CONTACTO, BISAGRAS DE LIBRO DE 3", TAQUETES Y TORNILLOS,INCLUYE: SUMINISTRO Y COLOCACION, MATERIALES, MANO DE OBRA, HERRAMIENTA Y EQUIPO, ACARREOS, ELEVACIONES, INSTALACION,LIMPIEZA DE LA ZONA DE TRABAJO, Y TODO LO NECESARIO PARA SU CORRECTO FUNCIONAMIENTO, P.U.O.T. | PZA | 3
39466 | PINTURA VINIL ACRÍLICA, SEMI MATE MCA. COMEX O EQUIVALENTE EN CARACTERÍSTICAS Y CALIDAD EN MUROS, COLUMNAS, TRABES Y PLAFONES A CUALQUIER ALTURA Y GRADO DE DIFICULTAD; CON LAS SIGUIENTES CARACTERÍSTICAS: CONTENIDO DE AGENTES ANTIBACTERIALES QUE EVITEN LA FORMACIÓN DE HONGOS, BACTERIAS Y MICROORGANISMOS, SIN CONTENIDO DE PLOMO Y METALES PESADOS, DENSIDAD 1.2-1.3 KG/LT, SOLIDOS EN PESO 45-50%, VISCOSIDAD 100-110 U. KREBBS, ESTABILIDAD DE UN AÑO, ALTO CONTENIDO DE PIGMENTOS, BASE AGUA, RESISTENCIA AL LAVADO HASTA 10 000 CICLOS CON SOLUCIÓN NO ABRASIVA, TIEMPO MÁXIMO DE SECADO AL TACTO DE UNA HORA, ACABADO SEMI MATE DE 50 A 60 UNIDADES DE BRILLO, INCLUYE; SUMINISTRO Y APLICACION, MATERIALES, MANO DE OBRA, HERRAMIENTA, EQUIPO, ANDAMIOS, PROTECCIONES NECESARIAS, PREPARARACIÓN DE LA SUPERFICIE, EMPLASTECIDO, ACARREOS, ELEVACIONES, SELLADOR, MANOS DE PINTURA NECESARIAS PARA DAR EL ACABADO INDICADO, ZOCLOS, REBABEOS, LIMPIEZA Y TODO LO NECESARIO PARA SU CORRECTA EJECUCION P.U.O.T. | M2 | 598.88
25031 | BOQUILLAS EN JUNTAS ENTRE ARISTAS DE CASTILLOS Y COLUMNAS, A BASE DE ESPUMA DE POLIURETANO O SIMILAR, INCLUYE; SUMINISTRO Y COLOCACIÓN, MATERIALES,MANO DE OBRA, HERRAMIENTA Y EQUIPO, MANIOBRAS Y ACARREOS HORIZONTALES Y VERTICALES, LIMPIEZA DEL AREA DE TRABAJO, DESALOJO DE MATERIAL SOBRANTE FUERA DE LA OBRA A TIRO LIBRE, Y TODO LO NECESARIO PARA SU CORRECTA EJECUCION. P.U.O.T. | ML | 129.24
G | LIMPIEZA
36313 | LIMPIEZA DE VIDRIOS Y TABLETAS POR AMBAS CARAS, A CUALQUIER ALTURA Y GRADO DE DIFICULTAD, INCLUYE; MANO DE OBRA, HERRAMIENTA, MATERIALES, AGUA, JABÓN, ANDAMIOS, ACARREOS, CARGAS Y TODO LO NECESARIO PARA SU CORRECTA EJECUCIÓN, P.U.O.T. | M2 | 56.91
36315 | LIMPIEZA GENERAL PARA ENTREGA DE OBRA A CUALQUIER NIVEL Y GRADO DE DIFICULTAD, INCLUYE;MATERIALES, MANO DE OBRA, HERRAMIENTA, Y EQUIPO,ACARREOS Y ELEVACIONES, ACOPIO Y RETIRO DEL CASCAJO O MATERIAL SOBRANTE FUERA DE LA OBRA. P.U.O.T. | M2 | 342

## PRESUPUESTO (2)
INSTITUTO NACIONAL DE LA INFRAESTRUCTURA FISICA EDUCATIVA
Cliente: | 0
Concurso No. |  |  |  | Duración:
Obra: | 3 AULAS DIDÁCTICAS Y SANITARIOS DE 10 EE, CON SOLUCIÓN A BASE DE MUROS DE TABIQUE ROJO Y LOSA DE VIGUETA Y BOVEDILLA |  |  |  | Fecha:
Inicio Obra:
Fin Obra:
Lugar:
CATALOGO DE CONCEPTOS
Código | Concepto | Unidad | Cantidad | P. Unitario | Importe | %
CETIS 66 SAN PEDRO GARZA GARCIA
3 AULAS Y SAN 10 EE
A | PRELIMINARES
5575 | TRAZO Y NIVELACION CON EQUIPO TOPOGRAFICO , ESTABLECIENDO EJES DE REFERENCIA Y BANCOS DE NIVEL PARA ELEBORACION DE PLANO INCLUYE: MATERIALES, MANO DE OBRA, HERRAMIENTA Y EQUIPO, LEVANTAMIENTO EN OBRA Y MAQUILA DE PLANO, P.U.O.T. | M2 | 259.2
B | CIMENTACION
10110 | EXCAVACIÓN DE CEPA POR MEDIOS MANUALES, EN CUALQUIER TIPO DE MATERIAL A CUALQUIER PROFUNDIDAD Y GRADO DE DIFICULTAD, MATERIAL SECO O SATURADO, INCLUYE; MANO DE OBRA, HERRAMIENTA Y EQUIPO, TRASPALEOS,SOBRE EXCAVACIÓN POR HERRAMIENTA Y POR EL ANGULO DE TALUD, AFINE DE TALUDES Y FONDO, APILE DE MATERIAL, ACARREO Y CARGA CON EQUIPO MECANICO, RETIRO DEL MATERIAL FUERA DE LA OBRA A TIRO AUTORIZADO POR LAS AUTORIDADES CORRESPONDIENTES, PAGO DE LAS REGALIAS PARA LA RECEPCIÒN Y DISPOSICIÒN DEL MATERIAL, EL CONCEPTO SERA MEDIDO COMPACTO Y DE ACUERDO CON LA GEOMETRIA DEL PROYECTO, P.U.O.T. | M3 | 206.75
10461 | PLANTILLA DE CONCRETO HECHO EN OBRA F'C= 100KG/CM2 DE 6 CM.DE ESPESOR PROMEDIO, INCLUYE; MATERIALES,MANO DE OBRA, HERRAMIENTA, EQUIPO, CIMBRA DE FRONTERA, ELEVACIONES, CARGAS, ACARREOS, REGLEADO, NIVELADO,LIMPIEZA DE LA ZONA DE TRABAJO,ACOPIO Y RETIRO DE MATERIAL SOBRANTE FUERA DE LA OBRA, Y TODO LO NECESARIO PARA SU CORRECTA EJECUCION, P.U.O.T. | M2 | 183.19
10000 | ACERO DE REFUERZO DIÁMETRO # 2 (1/4") EN CIMENTACIONF´Y=2530 KG/CM2, INCLUYE; SUMINISTRO, HABILITADO, ARMADO, TRASLAPES, SILLETAS, ESCUADRAS, ALAMBRE RECOCIDO, GANCHOS, CORTES, DESPERDICIOS, ACARREOS, CARGAS, DESCARGAS, A CUALQUIER NIVEL Y GRADO DE DIFICULTAD, PRUEBAS DE LABORATORIO DE ACUERDO A NORMAS INIFED, P.U.O.T. | KG | 48.74
10001 | ACERO DE REFUERZO DIÁMETRO # 3 (3/8") F´Y=4200 KG/CM2, EN CIMENTACION F´Y=4200 KG/CM2, INCLUYE; SUMINISTRO, HABILITADO, ARMADO, TRASLAPES, SILLETAS, ESCUADRAS, ALAMBRE RECOCIDO, GANCHOS, CORTES, DESPERDICIOS, ACARREOS, CARGAS, DESCARGAS, A CUALQUIER NIVEL Y GRADO DE DIFICULTAD, PRUEBAS DE LABORATORIO DE ACUERDO A NORMAS INIFED, P.U.O.T. | KG | 1861.59
10002 | ACERO DE REFUERZO EN CIMENTACION DIÁMETRO # 4 (1/2") F´Y=4200 KG/CM2, INCLUYE; SUMINISTRO, HABILITADO, ARMADO, TRASLAPES, SILLETAS, ESCUADRAS, ALAMBRE RECOCIDO, GANCHOS, CORTES, DESPERDICIOS, ACARREOS, CARGAS, DESCARGAS, A CUALQUIER NIVEL Y GRADO DE DIFICULTAD, PRUEBAS DE LABORATORIO DE ACUERDO A NORMAS INIFED, P.U.O.T. | KG | 698
10003 | ACERO DE REFUERZO EN CIMENTACION DIÁMETRO # 5 (5/8") F´Y=4200 KG/CM2, INCLUYE; SUMINISTRO, HABILITADO, ARMADO, TRASLAPES, SILLETAS, ESCUADRAS, ALAMBRE RECOCIDO, GANCHOS, CORTES, DESPERDICIOS, ACARREOS, CARGAS, DESCARGAS, A CUALQUIER NIVEL Y GRADO DE DIFICULTAD, PRUEBAS DE LABORATORIO DE ACUERDO A NORMAS INIFED, P.U.O.T. | KG | 505.44
10004 | ACERO DE REFUERZO EN CIMENTACION DIÁMETRO # 6 (3/4") AL 12 (11/2") F´Y=4200 KG/CM2, INCLUYE; SUMINISTRO, HABILITADO, ARMADO, TRASLAPES (SOLDADOS O CONECTORES), SILLETAS, ESCUADRAS, ALAMBRE RECOCIDO, GANCHOS Y DESPERDICIOS, ACARREOS, CARGAS, DESCARGAS, A CUALQUIER NIVEL Y GRADO DE DIFICULTAD, PRUEBAS DE LABORATORIO DE ACUERDO A NORMAS INIFED, P.U.O.T. | KG | 1143.9
10065 | CIMBRA EN CIMENTACION ACABADO COMUN, CON MADERA DE PINO DE 3a. A CUALQUIER NIVEL Y GRADO DE DIFICULTAD, INCLUYE; MANO DE OBRA, HERRAMIENTA, EQUIPO, MADERA DE PINO DE 3a, MATERIALES, HABILITADO, DESMOLDANTE, ACARREOS, CARGAS, DESCARGAS, CIMBRADO, ALAMBRE RECOCIDO, TORZALES, DESCIMBRADO, CORTES, DESPERDICIO, OBRA FALSA, LIMPIEZA DE AREA DE TRABAJO, P.U.O.T. | M2 | 257.63
10073 | CONCRETO PREMEZCLADO EN CIMENTACIÓN CON IMPERMEABILIZANTE INTEGRAL, F´C=250KG/CM2 ESTRUCTURAL CLASE 1, RESISTENCIA NORMAL, BOMBEABLE, T.M.A 3/4" REVENIMIENTO APTO PARA SER BOMBEADO, PESO VOLUMÉTRICO 2,200 KG/M3, A CUALQUIER PROFUNDIDAD Y GRADO DE DIFICULTAD, INCLUYE; MANO DE OBRA, HERRAMIENTA, EQUIPO, COLOCADO, BOMBEADO, VIBRADO, CURADO, ACARREOS, CARGAS, DESCARGAS, DESPERDICIOS, MUESTREO Y PRUEBAS CONFORME A LAS NORMAS INIFED, P.U.O.T. | M3 | 45.29
10513 | RELLENO CON MATERIAL DE BANCO (MATERIAL INERTE), COMPACTADO CON BAILARINA O RODILLO EN CAPAS DE 15CM. ESPESOR AL 90% DE LA PRUEBA PROCTOR STÁNDAR, EN ÁREA DE EDIFICIOS, INCLUYE; SUMINISTRO DE MATERIALES,MANO DE OBRA, HERRAMIENTA, EQUIPO, ACARREOS,TRASPALEOS, EXTENDIDO, AGUA, MEDIDO COMPACTO, PRUEBAS DE LABORATORIO DE COMPACTACIÓN, LIMPIEZA DEL ÁREA DE TRABAJO, P.U.O.T. | M3 | 265.39
10348 | MURETE DE ENRASE CON TABIQUE CEMENTO ARENA 7X14X28CM TIPO PESADO, JUNTEADO CON MORTERO CEMENTO ARENA CON PROPORCIÓN 1:3, ACABADO COMUN, A CUALQUIER NIVEL Y GRADO DE DIFICULTAD, INCLUYE; MANO DE OBRA, HERRAMIENTA, MATERIALES, TRAZO, NIVELACIÓN, CARGAS, ACARREOS, ANDAMIOS, PLOMEO, CORTES, DESPERDICIOS, AGUA, PERFILADO, RETIRO DE CASCAJO Y MATERIAL SOBRANTE FUERA DE LA OBRA, LIMPIEZA DE ÁREA DE TRABAJO, P.U.O.T. | M2 | 68.19
15070 | CADENA O CAST. 14 X 15 CM,AC. COMUN, CONCRETO H. EN O. F'C=250 KG/CM² , ARMADOS CON 4 VARILLAS DEL #3 FY= 4200 KG/CM2, , ESTRIBOS #2 @ 20 CM., A CUALQUIER ALTURA Y GRADO DE DIFICULTAD INCLUYE: MATERIALES, MANO DE OBRA, HERAMIENTA Y EQUIPO, ANDAMIOS, CIMBRA, TORZALES, DESMOLDANTE, HABILITADO Y ARMADO DE ACERO, CRUCES DE VARILLAS, CORTES, DESPERDICIOS, COLADO, DESCIMBRADO, CURADO, CARGAS, ACARREO Y ELEVACION DE MATERIALES, DESCARGAS, ACOPIO DE MATERIAL SOBRANTE, LIMPIEZA DE AREA DE TRABAJO, Y TODO LO NECESARIO PARA SU CORRECTA EJECUCION, P.U.O.T. | ML | 19.6
15072 | CADENA O CAST. 14 X 20 CM, AC. APARENTE,CONCRETO H. EN O. F'C= 250 KG/CM2 ARMADA CON 4 VARILLAS DEL No. 3 (3/8") Y ESTRIBOS DEL No. 2 (1/4") @ 20CM A CUALQUIER ALTURA Y GRADO DE DIFICULTAD, INCLUYE; MATERIALES,MANO DE OBRA,HERAMIENTA Y EQUIPO,ANDAMIOS, CIMBRA,TORZALES, DESMOLDANTE, HABILITADO Y ARMADO DE ACERO,CRUCES DE VARILLAS, CORTES, DESPERDICIOS, COLADO,DESCIMBRADO,CURADO,CARGAS, ACARREO Y ELEVACION DE MATERIALES, DESCARGAS, ACOPIO DE MATERIAL SOBRANTE, LIMPIEZA DE AREA DE TRABAJO, Y TODO LO NECESARIO PARA SU CORRECTA EJECUCION, P.U.O.T. | ML | 25.5
15077 | CADENA O CAST. 14 X 35 CM. ACABADO COMUN, CONCRETO H. EN O. F'C= 250 KG/CM2 ARMADA CON 4 VARILLAS DEL No. 3 (3/8") Y ESTRIBOS DEL No. 2 (1/4") @ 20CM A CUALQUIER ALTURA Y GRADO DE DIFICULTAD, INCLUYE; MATERIALES,MANO DE OBRA,HERAMIENTA Y EQUIPO,ANDAMIOS, CIMBRA,TORZALES, DESMOLDANTE, HABILITADO Y ARMADO DE ACERO,CRUCES DE VARILLAS, CORTES, DESPERDICIOS, COLADO,DESCIMBRADO,CURADO,CARGAS, ACARREO Y ELEVACION DE MATERIALES, DESCARGAS, ACOPIO DE MATERIAL SOBRANTE, LIMPIEZA DE AREA DE TRABAJO, Y TODO LO NECESARIO PARA SU CORRECTA EJECUCION, P.U.O.T. | ML | 2.1
35236 | IMPERMEABILIZACION A BASE DE EPOXIN 100 EN MUROS O LOSAS DE CONCRETO, A CUALQUIER ALTURA Y GRADO DE DIFICULTAD,: INCLUYE:SUMINISTRO Y APLICACION, MATERIALES, MANO DE OBRA, HERRAMIENTA Y EQUIPO,ANDAMIOS, LIMPIEZA Y PREPARACION DE LA SUPERFICIE, APLICACION TODO DE ACUERDO A ESPECIFICACIONES DEL FABRICANTE, ACARREOS, ELEVACIONES, DESPERDICIOS,MEDIDAS DE SEGURIDAD( producto toxico) , LIMPIEZA DE LA ZONA DE TRABAJO Y TODO LO NECESARIO PARA SU CORRECTA EJECUCION. P.U.O.T. | M2 | 136.37
C | ESTRUCTURA
11002 | ACERO DE REFUERZO DIÁMETRO # 3 (3/8") F´Y=4200 KG/CM2 EN ESTRUCTURA, INCLUYE; SUMINISTRO, HABILITADO, ARMADO, TRASLAPES, SILLETAS, ESCUADRAS, ALAMBRE RECOCIDO, GANCHOS, CORTES, DESPERDICIOS, ACARREOS, CARGAS, DESCARGAS, A CUALQUIER NIVEL Y GRADO DE DIFICULTAD, PRUEBAS DE LABORATORIO DE ACUERDO A NORMAS INIFED, P.U.O.T. | KG | 2265.93
11003 | ACERO DE REFUERZO DIÁMETRO # 4 (1/2") F´Y=4200 KG/CM2 EN ESTRUCTURA, INCLUYE; SUMINISTRO, HABILITADO, ARMADO, TRASLAPES, SILLETAS, ESCUADRAS, ALAMBRE RECOCIDO, GANCHOS, CORTES, DESPERDICIOS, ACARREOS, CARGAS, DESCARGAS, A CUALQUIER NIVEL Y GRADO DE DIFICULTAD, PRUEBAS DE LABORATORIO DE ACUERDO A NORMAS INIFED, P.U.O.T. | KG | 258.16
11004 | ACERO DE REFUERZO DIÁMETRO # 5 (5/8") F´Y=4200 KG/CM2 EN ESTRUCTURA, INCLUYE; SUMINISTRO, HABILITADO, ARMADO, TRASLAPES, SILLETAS, ESCUADRAS, ALAMBRE RECOCIDO, GANCHOS, CORTES, DESPERDICIOS, ACARREOS, CARGAS, DESCARGAS, A CUALQUIER NIVEL Y GRADO DE DIFICULTAD, PRUEBAS DE LABORATORIO DE ACUERDO A NORMAS INIFED, P.U.O.T. | KG | 1061.17
11005 | ACERO DE REFUERZO DIÁMETRO # 6 (3/4") AL 12 (11/2") F´Y=4200 KG/CM2 EN ESTRUCTURA, INCLUYE; SUMINISTRO, HABILITADO, ARMADO, TRASLAPES (SOLDADOS O CONECTORES), SILLETAS, ESCUADRAS, ALAMBRE RECOCIDO, GANCHOS, CORTES, DESPERDICIOS, ACARREOS, CARGAS, DESCARGAS, A CUALQUIER NIVEL Y GRADO DE DIFICULTAD, PRUEBAS DE LABORATORIO DE ACUERDO A NORMAS INIFED, P.U.O.T. | KG | 1851.89
11064 | CIMBRA ACABADO APARENTE, EN TRABES,PRETILES,FALDONES Y ALFARDAS CON TRIPLAY DE PINO 16 MM, A CUALQUIER NIVEL Y GRADO DE DIFICULTAD, INCLUYE; MANO DE OBRA, HERRAMIENTA, TRIPLAY DE 16MM, MADERA, ALAMBRE RECOCIDO, MATERIALES, CLAVOS, DESMOLDANTE, SEPARADORES, TRAZO, NIVELACIÓN, CIMBRADO, DESCIMBRADO, HABILITADO, CHAFLANES U OCHAVOS, CORTES, DESPERDICIOS, ACARREOS, ANDAMIOS, ELEVACIÓN DE MATERIALES, LIMPIEZA DEL ÁREA DE TRABAJO, P.U.O.T. | M2 | 298.45
11060 | CIMBRA ACABADO APARENTE, EN COLUMNAS Y MUROS CON TRIPLAY DE PINO 16 MM, A CUALQUIER NIVEL Y GRADO DE DIFICULTAD, INCLUYE; MANO DE OBRA, HERRAMIENTA, TRIPLAY DE 16MM, ALAMBRE RECOCIDO, MATERIALES, CLAVOS, DESMOLDANTE, SEPARADORES, TRAZO, NIVELACIÓN, CIMBRADO, DESCIMBRADO, HABILITADO, CHAFLANES U OCHAVOS, CORTES, DESPERDICIOS, ANDAMIOS, ACARREOS, ELEVACIÓN DE MATERIALES, LIMPIEZA DEL ÁREA DE TRABAJO, P.U.O.T. | M2 | 99.99
11062 | CIMBRA ACABADO APARENTE, EN LOSAS, DESCANSOS Y RAMPAS, CON TRIPLAY DE PINO 16 MM, A CUALQUIER NIVEL Y GRADO DE DIFICULTAD, INCLUYE; MANO DE OBRA, HERRAMIENTA, TRIPLAY DE 16MM, MADERA DE PINO 3a, FRENTES, ALAMBRE RECOCIDO, MATERIALES, CLAVOS, DESMOLDANTE, SEPARADORES, TRAZO, NIVELACIÓN, CIMBRADO, DESCIMBRADO, HABILITADO, CHAFLANES U OCHAVOS, CORTES, DESPERDICIOS, ACARREOS, ANDAMIOS, ELEVACIÓN DE MATERIALES, LIMPIEZA DEL ÁREA DE TRABAJO, P.U.O.T. | M2 | 13.68
11071 | CONCRETO PREMEZCLADO EN ESTRUCTURA, RESISTENCIA NORMAL F'C=250KG/CM2, CLASE 1, BOMBEABLE, T.M.A 3/4", REVENIMIENTO APTO PARA SER BOMBEADO, PESO VOLUMÉTRICO 2,200 KG/M3, A CUALQUIER ALTURA Y GRADO DE DIFICULTAD, INCLUYE; MANO DE OBRA, HERRAMIENTA, EQUIPO, COLOCADO, BOMBEADO, VIBRADO, CURADO, ACARREOS, CARGAS, DESCARGAS, ANDAMIOS, DESPERDICIOS, MUESTREO Y PRUEBAS DE LABORATORIO DE ACUERDO A NORMAS INIFED, P.U.O.T. | M3 | 35.57
D | ALBAÑILERIA
15076 | CADENA O CAST.14 X 30 CM, ACABADO APARENTE,CONCRETO H. EN O. F'C= 250 KG/CM2 ARMADA CON 4 VARILLAS DEL No. 3 (3/8") Y ESTRIBOS DEL No. 2 (1/4") @ 20CM A CUALQUIER ALTURA Y GRADO DE DIFICULTAD, INCLUYE; MATERIALES,MANO DE OBRA,HERAMIENTA Y EQUIPO,ANDAMIOS, CIMBRA,TORZALES, DESMOLDANTE, HABILITADO Y ARMADO DE ACERO,CRUCES DE VARILLAS, CORTES, DESPERDICIOS, COLADO,DESCIMBRADO,CURADO,CARGAS, ACARREO Y ELEVACION DE MATERIALES, DESCARGAS, ACOPIO DE MATERIAL SOBRANTE, LIMPIEZA DE AREA DE TRABAJO, Y TODO LO NECESARIO PARA SU CORRECTA EJECUCION, P.U.O.T. | ML | 115.21
15740-1 | ZOCLO 15X15 CM.EN DESPLANTE DE MUROS ACABADO APARENTE,SIN ARMAR, DE CONCRETOF'C=250 KG/CM2 ; INCLUYE: TRAZO, CIMBRA APARENTE, DESMOLDANTE, DESCIMBRADO, COLADO, CURADO, LIMPIEZA DEL ÁREA DE TRABAJO Y TODO LO NECESARIO PARA SU CORRECTA EJECUCIÓN, P.U.O.T. | ML | 100.41
18143-1 | FIRME DE 8 CM. CONCRETO H. EN O. F'C=200 KG/CM2, ACABADO CON LLANA METALICA, INCLUYE: MATERIALES, MANO DE OBRA, HERRAMIENTA, Y EQUIPO, TRAZO,NIVELACIÓN, MAESTRAS, DESPERDICIOS, COLADO, CURADO, COMPACTACIÓN, CIMBRA DE FRONTERAS,ACOPIO Y RETIRO DEL MATERIAL SOBRANTE FUERA DE LA OBRA, LIMPIEZA DE ÁREA DE TRABAJO, Y TODO LO NECESARIO PARA SU CORRECTA EJECUCION, P.U.O.T. | M2 | 259.2
18148 | FIRME DE 12 CM CONCRETO H. EN O. F'C=250 KG/CM2, H. EN O. ACABADO CON LLANA METALICA, INCLUYE: MATERIALES, MANO DE OBRA, HERRAMIENTA, Y EQUIPO, TRAZO,NIVELACIÓN, MAESTRAS, DESPERDICIOS, COLADO, CURADO, COMPACTACIÓN, CIMBRA DE FRONTERAS,ACOPIO Y RETIRO DEL MATERIAL SOBRANTE FUERA DE LA OBRA, LIMPIEZA DE ÁREA DE TRABAJO, Y TODO LO NECESARIO PARA SU CORRECTA EJECUCION, P.U.O.T. | M2 | 75.2
18340 | MALLA ELECTROSOLDADA 6X6/10-10, INCLUYE: SUMINISTRO Y COLOCACION, CORTES, SUJECION, TRASLAPES, MANO DE OBRA, EQUIPO, HERRAMIENTA, LIMPIEZA DEL AREA DE TRABAJO Y TODO LO NECESARIO PARA SU CORRECTA EJECUCION (P.U.O.T.). | M2 | 334.4
18031 | BARRA DE 16 MM. DE DIÁMETRO, REDONDO LISO ACERO ESTRUCTURAL A-36 F'y=2530 KG/CM2, DE 50 CM. DE LONGITUD A CADA 75 CMS EN FIRME DE CONCRETO PARA JUNTAS DE COLADO, CON GRASA EN UN EXTREMO,INCLUYE:SUMINISTRO Y COLOCACIÓN , HABILITADO, ARMADO, CORTES, DESPERDICIOS, ALAMBRE RECOCIDO CAL. 18, MANIOBRAS, ACARREOS HORIZONTALES Y VERTICALES DENTRO DE LA OBRA, LIMPIEZA DEL AREA DE TRABAJO, DESALOJO DE MATERIAL SOBRANTE FUERA DE LA OBRA CON TIRO LIBRE, EQUIPO, MAQUINARIA, HERRAMIENTA Y MANO DE OBRA, P.U.O.T. | PZA | 109
16541 | SEPARACION MURO-COLUMNA, TRABE O LOSA, CON PLACA DE POLIESTIRENO DE 3/4" X 14 CM. ANCHO, FIJADA A ELEMENTO ESTRUCTURAL, DE ACUERDO A PROYECTO, INCLUYE; MANO DE OBRA, MATERIALES, HERRAMIENTA, CORTES, DESPERDICIOS, POLIESTIRENO, FIJACIÓN, SELLADOR ESTRUCTURAL, LIMPIEZA DEL ÁREA DE TRABAJO, P.U.O.T. | ML | 121.51
25031 | BOQUILLAS EN JUNTAS ENTRE ARISTAS DE CASTILLOS Y COLUMNAS, A BASE DE ESPUMA DE POLIURETANO O SIMILAR, INCLUYE; SUMINISTRO Y COLOCACIÓN, MATERIALES,MANO DE OBRA, HERRAMIENTA Y EQUIPO, MANIOBRAS Y ACARREOS HORIZONTALES Y VERTICALES, LIMPIEZA DEL AREA DE TRABAJO, DESALOJO DE MATERIAL SOBRANTE FUERA DE LA OBRA A TIRO LIBRE, Y TODO LO NECESARIO PARA SU CORRECTA EJECUCION. P.U.O.T. | ML | 129.24
15070 | CADENA O CAST. 14 X 15 CM,AC. COMUN, CONCRETO H. EN O. F'C=250 KG/CM² , ARMADOS CON 4 VARILLAS DEL #3 FY= 4200 KG/CM2, , ESTRIBOS #2 @ 20 CM., A CUALQUIER ALTURA Y GRADO DE DIFICULTAD INCLUYE: MATERIALES, MANO DE OBRA, HERAMIENTA Y EQUIPO, ANDAMIOS, CIMBRA, TORZALES, DESMOLDANTE, HABILITADO Y ARMADO DE ACERO, CRUCES DE VARILLAS, CORTES, DESPERDICIOS, COLADO, DESCIMBRADO, CURADO, CARGAS, ACARREO Y ELEVACION DE MATERIALES, DESCARGAS, ACOPIO DE MATERIAL SOBRANTE, LIMPIEZA DE AREA DE TRABAJO, Y TODO LO NECESARIO PARA SU CORRECTA EJECUCION, P.U.O.T. | ML | 139.07
15073 | CADENA O CAST. 14 X 20 CM,ACABADO COMUN, CONCRETO H. EN O. F'C= 250 KG/CM2 , ARMADA CON 4 VARILLAS DEL No. 3 (3/8") Y ESTRIBOS DEL No. 2 (1/4") @ 20CM A CUALQUIER ALTURA Y GRADO DE DIFICULTAD, INCLUYE; MATERIALES,MANO DE OBRA,HERAMIENTA Y EQUIPO,ANDAMIOS, CIMBRA,TORZALES, DESMOLDANTE, HABILITADO Y ARMADO DE ACERO,CRUCES DE VARILLAS, CORTES, DESPERDICIOS, COLADO,DESCIMBRADO,CURADO,CARGAS, ACARREO Y ELEVACION DE MATERIALES, DESCARGAS, ACOPIO DE MATERIAL SOBRANTE, LIMPIEZA DE AREA DE TRABAJO, Y TODO LO NECESARIO PARA SU CORRECTA EJECUCION, P.U.O.T. | ML | 129.92
16547 | CONECTOR SUPERIOR PARA MURO EN TRABE O LOSA, CON TUBO DE P.V.C 13 MM PARA RECIBIR VARILLA DEL No. 4 AHOGADA Y ANCLADA EN CASTILLO. INCLUYE; MANO DE OBRA, HERRAMIENTA, EQUIPO, CORTES, DESPEDICIOS, FIJACIÓN, ANDAMIOS, P.U.O.T. | PZA | 31
18540 | SELLO PARA BASES DE FIRMES A BASE DE RIEGO DE IMPREGNACIÓN, CON EMULSIÓN CATIONICA DE ROMPIMIENTO MEDIO RM-2K CON DOSIFICACIÓN DE 1.0LT/M2, INCLUYE; MANO DE OBRA, HERRAMIENTA, EQUIPO, ACARREOS, LIMPIEZA DEL ÁREA DE TRABAJO, P.U.O.T. | M2 | 325.62
15077 | CADENA O CAST. 14 X 35 CM. ACABADO COMUN, CONCRETO H. EN O. F'C= 250 KG/CM2 ARMADA CON 4 VARILLAS DEL No. 3 (3/8") Y ESTRIBOS DEL No. 2 (1/4") @ 20CM A CUALQUIER ALTURA Y GRADO DE DIFICULTAD, INCLUYE; MATERIALES,MANO DE OBRA,HERAMIENTA Y EQUIPO,ANDAMIOS, CIMBRA,TORZALES, DESMOLDANTE, HABILITADO Y ARMADO DE ACERO,CRUCES DE VARILLAS, CORTES, DESPERDICIOS, COLADO,DESCIMBRADO,CURADO,CARGAS, ACARREO Y ELEVACION DE MATERIALES, DESCARGAS, ACOPIO DE MATERIAL SOBRANTE, LIMPIEZA DE AREA DE TRABAJO, Y TODO LO NECESARIO PARA SU CORRECTA EJECUCION, P.U.O.T. | ML | 15.1
16342 | MURO DE TABIQUE ROJO RECOCIDO, DE 11 A 14 CM.DE ESPESOR ASENTADO CON MORTERO TIPO 1, EN PROPORCIÓN CEMENTO-CAL-ARENA 1:1/4:3, ACABADO COMUN, A CUALQUIER ALTURA Y GRADO DE DIFICULTAD, INCLUYE; MATERIALES, MANO DE OBRA, HERRAMIENTA,EQUIPO Y ANDAMIOS, TRAZO, NIVELACIÓN, CARGAS,DESCARGAS, ACARREOS,ELEVACIONES, PLOMEO, CORTES, DESPERDICIOS, SATURACIÓN DE TABIQUE CON AGUA, PERFILADO, RETIRO DE CASCAJO Y MATERIAL SOBRANTE FUERA DE LA OBRA, LIMPIEZA DE ÁREA DE TRABAJO, P.U.O.T. | M2 | 216.04
16349 | MURO-MAMPARA DE CONCRETO ARMADO F´C=200KG/CM2 EN SANITARIOS ACABADO COMÚN, CON ACERO DEL No. 3 (3/8") EN RETICULA @ 25 CM, 8 CM. ESPESOR, DEJANDO LA SUPERFICIE LISTA PARA RECIBIR RECUBRIMIENTO, INCLUYE; MANO DE OBRA, HERRAMIENTA, MATERIALES, ACERO, ALAMBRE RECOCIDO, CLAVOS, MADERA PARA CIMBRA, HABILITADO DE ACERO Y CIMBRA, TRAZO, NIVELACIÓN, CORTES, DESPERDICIOS, RANURAS PARA EMPROTRAR, DESMOLDANTE, CIMBRADO, COLADO, CURADO, DESCIMBRADO, ANDAMIOS, ACARREOS Y RETIRO DE ESCOMBRO COMO DE MATERIAL SOBRANTE FUERA DE LA OBRA, P.U.O.T. | M2 | 27.3
17000 | APLANADO ACABADO FINO EN MUROS CON MORTERO TIPO 1 EN PROPORCIÓN, CEMENTO-CAL-ARENA 1:1/4:3, A PLOMO Y REGLA, A CUALQUIER ALTURA Y GRADO DE DIFICULTAD, INCLUYE; MANO DE OBRA, HERRAMIENTA, ELEVACIÓN DE MATERIALES, NIVELACIÓN, CARGAS, ACARREOS, ANDAMIOS, HUMEDECIDO DE SUPERFICIE, MORTERO, REMATES, EMBOQUILLADOS, REGLEADO, ACABADO FINO CON LLANA DE MADERA O ESPONJA, CURADO, REMOCIÓN Y RETIRO DE ESCOMBRO FUERA DE LA OBRA, LIMPIEZA DE ÁREA DE TRABAJO, P.U.O.T. | M2 | 382.75
17510 | REPELLADO EN MUROS CON MORTERO CEMENTO-CAL-ARENA 1:1/4:3 A PLOMO Y REGLA, DE 1.0 CM DE ESPESOR PROMEDIO, INCLUYE; MATERIAL MANO DE OBRA, HERRAMIENTA, EQUIPO, TRAZO, NIVELACIÓN, REGLEADO, EMBOQUILLADOS, CARGAS, ACARREOS, ELEVACIÓN DE MATERIALES, ANDAMIOS, LIMPIEZA DE ÁREA DE TRABAJO, RETIRO DE ESCOMBRO FUERA DE LA OBRA A TIRO AUTORIZADO POR LAS AUTORIDADES CORRESPONDIENTES Y TODO LO NECESARIO PARA SU CORRECTA EJECUCION. P.U.O.T. | M2 | 66.79
20311 | LOSA DE VIGUETA PRETENSADA (PREMEX O SUPERIOR EN CALIDAD) Y BOVEDILLA DE POLIESTIRENO CON DENSIDAD 10 KG/M3, VIGUETAS ARMADAS CON ACERO DE PREESFUERZO F´Y=17,000KG/CM2 Y CONCRETO F C= 400KG/CM2; CAPA DE COMPRESIÓN DE 5.0 CM ESPESOR PROMEDIO CON CONCRETO PREMEZCLADO BOMBEABLE, CLASE 1 F´C= 250KG/CM2, ARMADA CON MALLA ELECTROSALDADA 66-1010, DE ACUERDO A PROYECTO, A CUALQUIER ALTURA Y GRADO DE DIFICULTAD, INCLUYE; MANO DE OBRA, HERRAMIENTA, EQUIPO, MONTAJE DE VIGUETA, ALINEACION, NIVELACIÓN, BASTONES CON VARILLA DEL No. 3 (3/8"), CIMBRA, DESCIMBRA, BOMBEO Y COLADO A CUALQUIER ALTURA Y GRADO DE FIFICULTAD, CURADO, ACARREOS, CARGAS, DESCARGAS, MANIOBRAS, ANDAMIOS, ELEVACIÓN DE MATERIALES, P.U.O.T. | M2 | 369.36
32140 | FALSO PLAFON DE MEZCLA SOBRE METAL DESPLEGADO, CON MORTERO CEMENTO-CAL-ARENA 1:1/4:3, A NIVEL Y REGLA, ACABADO FINO CON LLANA DE MADERA, A CUALQUIER ALTURA Y GRADO DE DIFICULTAD, INCLUYE; MANO DE OBRA, HERRAMIENTA, ELEVACIÓN DE MATERIALES, NIVELACIÓN, SOPORTERÍA, METAL DESPLEGADO, CARGAS, ACARREOS, ANDAMIOS, MORTERO, REMATES, EMBOQUILLADO, REGLEADO, CURADO, REMOCIÓN Y RETIRO DE ESCOMBRO FUERA DE LA OBRA, LIMPIEZA DE ÁREA DE TRABAJO, P.U.O.T. | M2 | 383.04
85174 | GUARNICION DE 14 X 30 CMS. DE CONCRETO F'c=250KGS/CM2 ARMADA CON 4 VARILLAS #3 Y ESTRIBOS #2@30 CMS CON ACABADO APARENTE. INCLUYE: SUMINISTRO Y FABRICACIÓN, MATERIALES, MANO DE OBRA, HERRAMIENTA, EQUIPO, CIMBRADO, DESMOLDANTE, HABILITADO Y ARMADO DE ACERO, DESCIMBRADO, CURADO, CARGAS, DESCARGAS, ACARREOS, ELEVACIONES, DESPERDICIOS, ACOPIO Y RETIRO DE MATERIAL SOBRANTE FUERA DE LA OBRA, LIMPIEZA DE LA ZONA DE TRABAJO Y TODO LO NECESARIO PARA SU CORRECTA EJECUCIÓN. P.U.O.T | ML | 36.5
25311 | LOSA PARA RECIBIR VERTEDERO O LAVABO OVALIN ,DE CONCRETO HECHO EN OBRA F'C=200 KG/CM2, DE 10 CM. ESPESOR ACABADO PULIDO ARMADA CON VAR. No. 3 (3/8") @20CM AMBOS SENTIDOS, INCLUYE; MATERIALES, MANO DE OBRA, HERRAMIENTA Y EQUIPO, ARMADO, HABILITADO DE ACERO Y CIMBRA, CIMBRADO, COLADO, CURADO, ACARREOS, CARGAS, LIMPIEZA DE AREA DE TRABAJO, P.U.O.T.. | M2 | 4.53
20055 | CHAFLAN DE 10 X 10 A BASE DE CONCRETO HECHO EN OBRA F'C=100 KG/CM2 EN AZOTEA, INCLUYE; MANO DE OBRA, HERRAMIENTA, ELEVACIÓN DE MATERIALES, CARGAS, ACARREOS, DESPERDICIOS, LIMPIEZA DE AREA DE TRABAJO, P.U.O.T. | ML | 12.12
10516 | RELLENO Y COMPACTACIÓN A BASE DE TEZONTLE LIGERO, COMPACTADO CON PISON EN UNA CAPA DE 12 CMS DE ESPESOR PROMEDIO, (VER PLANO E-02), INCLUYE: EL SUMINISTRO DEL MATERIAL, TRAZOS, NIVELACIÓN, COMPACTACIÓN, MANO DE OBRA, EQUIPO, HERRAMIENTA, ACARREOS DENTRO DE LA OBRA, EQUIPO NECESARIO PARA SU CORRECTA EJECUCION, RETIRO DE SOBRANTES FUERA DE OBRA, LIMPIEZA Y TODO LO NECESARIO PARA SU CORRECTA EJECUCION, P.U.O.T. | M3 | 1.32
E | INSTALACIONES
E.1 | ELECTRICAS
56310 | LUMINARIO FLUORESCENTE, 2 X 32 W,TL80- 1.22 X 0.30 M,DE SOBREPONER,ARRANQUE RÀPIDO, BULBO T-8, BASE G13, F32T8/ADV 841, 4100 K, 3100 LUMENES, EN GABINETE DE LAMINA CALIBRE 22 USG ACABADO POLIESTER CON DIFUSOR PRISMATICO DE 3MM MINIMO DE ESPESOR GRADO K23, OPERANDO CON BALASTRO ELECTRÒNICO DE 2 X 32W /127 VOLTS CAT. LUMINARIO SERIE 200/300/SL/EU MCA. ELMSA O SIMILAR EN CALIDAD, INCLUYE; SUMINISTRO, COLOCACION Y CONEXION, MATERIALES,MANO DE OBRA, HERRAMIENTA,EQUIPO, ANDAMIOS, CARGAS,DESCARGAS,ACARREOS,ELEVACIONES,DESPERDICIOS, PRUEBAS, LIMPIEZA DE LA ZONA DE TRABAJO Y TODO LO NECESARIO PARA SU CORRECTA EJECUCION P.U.O.T. | PZA | 45
55545 | SALIDA PARA CONTACTO MONOFASICO DUPLEX EN PISO O MURO CON TUBERIA CONDUIT METALICA GALVANIZADA PARED DELGADA DE DIAMETROS Y DESARROLLO INDICADO EN PLANO, CABLE THWLS 75°C VARIOS CALIBRES, RESPETANDO CÓDIGO DE COLORES DEL AISLAMIENTO, CAJAS DE LÁMINA GALVANIZADA PARED DELGADA; INCLUYE: CURVAS, COPLES, CONECTORES, TAPAS, CONTACTOS MONOFASICOS DUPLEX NEMA 5-15R, 15A-125V DEL TIPO PUESTA A TIERRA, CAJAS METÁLICAS AJUSTABLES B2414, PLACAS S3825 DE HUBBELL O EQUIVALENTE, MATERIALES, CORTES, DESPERDICIOS, RANURADO, RESANES, MANO DE OBRA, HERRAMIENTA, EQUIPO, Y TODO LO NECESARIO PARA SU EJECUCION DESDE TABLERO A SALIDA SEGUN PLANO Y ESPECIFICACIONES. P.U.O.T. | SAL | 13
60235 | INTERRUPTOR TERMOMAG. -1 POLO, 15 A 60 AMP. TIPO QO, ATORNILLABLE O ENCHUFABLE, INCLUYE:SUMINISTRO Y COLOCACIÓN, MATERIALES, MANO DE OBRA, HERRAMIENTA Y EQUIPO,CARGAS,DESCARGAS,ACARREOS Y ELEVACIONES,CONEXIÓN, PRUEBAS, LIMPIEZA DE LA ZONA DE TRABAJO Y TODO LO NECESARIO PARA SU CORRECTA EJECUCION P.U.O.T. | PZA | 8
55542 | SALIDA PARA ALUMBRADO CON TUBERIA CONDUIT METALICA GALVANIZADA PARED DELGADA Y CABLE THWLS 75°C VARIOS CALIBRES, CABLE DESNUDO PARA TIERRA FISICA , RESPETANDO CÓDIGO DE COLORES EN EL AISLAMIENTO; INCLUYE: CAJAS DE LAMINA GALVANIZADA PADED GRUESA, CONECTORES CON CONTRA Y MONITOR, CURVAS, COPLES, APAGADORES SENCILLOS DE 10A 125V CON PLACA METALICA, ALAMBRE GUÍA, CORTES, DESPERDICIOS, RANURADO, RESANES, CONEXIÓN Y PRUEBA, ANDAMIOS Y TODO LO NECESARIO DESDE SALIDA A TABLERO EN CONSIDERACIÓN SEGUN PLANO Y ESPECIFICACIONES. P.U.O.T. | SAL | 46
56000 | ARBOTANTE INCANDECENTE DE 60 WATTS EN DUCTO SANITARIO, CUERPO DE FUNDICIÓN DE ALUMINIO A PRUEBA DE VAPOR, GUARDA METALICA Y CUBIERTA DE CRISTAL CAT. 500-VGR MCA, ELMSA O SIMILAR EN CALIDAD,DE ACUERDO A PLANO CORRESPONDIENTE, INCLUYE; SUMINISTRO, COLOCACION Y CONEXION, MATERIALES,MANO DE OBRA, HERRAMIENTA,EQUIPO, ANDAMIOS, CARGAS,DESCARGAS,ACARREOS,ELEVACIONES,DESPERDICIOS, PRUEBAS, LIMPIEZA DE LA ZONA DE TRABAJO Y TODO LO NECESARIO PARA SU CORRECTA EJECUCION P.U.O.T. | PZA | 1
61510 | REGULADOR DE VOLTAJE 1.0 KVA- LAN-11 VOGAR O SIMILAR EN CALIDAD 1FASE, TIPO ACONDICIONADOR DE LÍNEA GRADO COMPUTADORA , VOLTAJE DE ENTRADA: 120/208 MAS-MENOS 15%, SALIDA 120/208 MAS- MENOS 3% VCA 60HZ, FP=0.98 MÍNIMO, CON FILTRO DE SUPRESIÓN DE PICOS CON SOBREVOLTAJE, FILTRO DE RUIDO ELÉCTRICO Y ARMÓNICAS, , INCLUYE; SUMINISTRO, COLOCACION E INTERCONEXIÓN DE REGULADOR A CAJA REGISTRO Y DE REGULADOR A TABLERO, TUBO FLEXIBLE, CONECTORES, REGISTROS, CABLES VARIOS CALIBRES, INCLUYE: SUMINISTRO, INSTALACIÓN Y CONEXION,MATERIALES, MANO DE OBRA, HERRAMIENTA, EQUIPO, PRUEBAS,CARGAS, DESCARGAS,ACARREOS,ELEVACIONES,LIMPIEZA DE LA ZONA DE TRABAJO Y TODO LO NECESARIO PARA SU CORRECTO FUNCIONAMIENTO SEGUN PLANO Y ESPECIFICACIONES P. U. O.T. | PZA | 3
59571 | TABLERO DE CONTROL TERM. 12 CIRCUITOS Y 10,000 ACI, TIPO NQOD124L-12F, 3F-4H DE 240 VCA, SQUARED O EQUIVALENTE, GABINETE DE EMPOTRAR, CON ZAPATAS PRINCIPALES DE 100A.; INCLUYE; SUMINISTRO Y COLOCACIÓN, MATERIALES, MANO DE OBRA, EQUIPO, HERRAMIENTA,CARGAS,DESCARGAS,ACARREOS,ELEVACIONES, INSTALACIÓN, CONEXIÓN,PEINADO E IDENTIFICACIÓN DE CIRCUITOS, PRUEBAS, LIMPIEZA DE LA ZONA DE TRABAJO Y TODO LO NECESARIO PARA SU CORRECTA EJECUCIÓN, P.U.O.T. | PZA | 1
E.2 | HIDROSANITARIAS
67321 | LLAVE DE NARIZ DE DIAMETRO DE 13 MM.INCLUYE: SUMINISTRO Y COLOCACION,MATERIALES, MANO DE OBRA,HERRAMIENTA Y EQUIPO,CARGAS,DESCARGAS,ACARREOS,ELEVACIONES,INSTALACION,CONEXIÓN,PRUEBAS, LIMPIEZA DE LA ZONA DE TRABAJO Y TODO LO NECESARIO PARA SU CORRECTA EJECUCION, P.U.O.T. | PZA | 2
64542 | SALIDA SANITARIA A BASE DE TUBERIA DE PVC.DE 4¨, CON CODOS DE 90 X 4¨, YEE SENCILLA DE 4¨, TEE DE 4¨, TAPON REGISTRO DE 4¨ Y TUBO VENTILA DE 51 MM DE PVC , INCLUE: MATERIALES, MANO DE OBRA, HERRAMIENTA, Y EQUIPO, ACARREOS, ELEVACIONES,HABILITADO, DESPERDICIO,COLOCACION, CONEXION, PRUEBAS,LIMPIEZA DE LA ZONA DE TRABAJO, RETIRO DE MATERIAL SOBRANTE FUERA DE LA OBRA, Y TODO LO NECESARIO PARA SU CORRECTA EJECUCION, P.U.O.T. | SAL | 3
64546 | SALIDA HIDROSANITARIA CON TUBO HIDRÁULICO DE PVC RD-26 Y SANITARIO DE PVC ANGER PARA MUEBLES SANITARIOS; INCLUYE: MATERIALES, CONEXIONES DE COBRE: CODOS, TAPONES CAPA, TEES, COPLES, REDUCCIONES; VÁLVULAS DE BRONCE, COLADERAS, CEMENTANTES, LIJA, TUBO VENTILADOR DE PVC; VENTILACIÓN CON TUBO DE FIERRO GALVANIZADO, COPLE ESPIGA DE FO/PVC, COPLE, NIPLE Y CODOS GALVANIZADOS; CONEXIÓNES DE PVC: CODOS, COPLES, TEES, YES, REDUCCIONES; LIMPIADOR PARA PVC, ANILLOS DE HULE, ACARREOS, CARGAS, DESCARGAS, ANDAMIOS, RANURADO, RESANE, ELEVACIÓN DE MATERIALES, CORTES, DESPERDICIOS, HERRAMIENTA, MANO DE OBRA, EQUIPO, PRUEBAS, LIMPIEZA DEL AREA DE TRABAJO Y TODO LO NECESARIO PARA SU CORRECTA EJECUCION, DE ACUERDO A PROYECTO, P.U.O.T. | SAL | 26
67577 | TINACO DE POLIETILENO DE 1100 LTS, FABRICADO CON PLÁSTICO ANTIBACTERIAS, CON VÁLVULA FLOTADOR, TAPA, FILTRO PARA RETENER SEDIMENTOS, A CUALQUIER ALTURA Y GRADO DE DIFICULTAD, INCLUYE; SUMINISTRO, COLOCACIÓN E INSTALACIÓN DEL TINACO, HERRAMIENTA, EQUIPO, ACARREOS, CARGAS, DESCARGAS, ELEVACIÓN A LOSA DE AZOTEA, LIMPIEZA DEL ÁREA DE TRABAJO Y TODO LO NECESARIO PARA SU CORRECTO FUNCIONAMIENTO, P.U.O.T. | PZA | 2
64548 | INTERCONEXION Y DESCARGA DE 2 TINACOS CON TUBERIA DE COBRE TIPO "M" DE ACUERDO A PROYECTO, INCLUYE: SUMINISTRO DE MATERIALES, CONEXIONES, VALVULAS, TUERCAS, SILLETAS DE TABIQUE, CORTES, DESPERDICIOS, SOLDADURAS, ELEVACIÓN DE MATERIALES, MANO DE OBRA, PRUEBAS, LIMPIEZA DEL AREA DE TRABAJO Y TODO LO NECESARIO PARA SU CORRECTA EJECUCIÓN. P.U.O.T. | PZA | 1
93461 | PLATAFORMA PARA TINACOS EN ESTRUCTURA U-2C, CON DIMENSIONES DE 2.30X3.66MTS A EJES CONSTRUIDO A BASE DE TABIQUE ROJO RECOCIDO O MATERIAL DE LA REGIÓN, APLANADO FINO CON MORTERO CEMENTO ARENA Y ACABADO CON PINTURA VINILICA, INCLUYE; MANO DE OBRA, HERRAMIENTA, EQUIPO, FIRME DE CONCRETO, MALLA ELECTROSOLDADA 66-1010, RELLENO DE TEZONTLE, CADENAS Y CASTILLOS, ESCALERA MARINA, ACARREO DE MATERIALES A CUALQUIER NIVEL, DREN DE FIERRO GALVANIZADO, LIMPIEZA DEL ÁREA DE TRABAJO Y TODO LO NECESARIO PARA SU CORRECTA EJECUCIÓN, P.U.O.T. | PZA | 1
E.3 | MOBILIARIO Y ACCESORIOS
67346 | VERTEDERO DE ACERO INOXIDABLE DE 41X41 CM. CON CESPOL Y SOPORTE UNIVERSAL,INCLUYE: SUMINISTRO YCOLOCACION,MATERIALES,MANO DE OBRA,HERRAMIENTA Y EQUIPO,CARGAS,DESCARGAS,ACARREOS,ELEVACIONES,INSTALACION,CONEXIÓN,PRUEBAS, LIMPIEZA DE LA ZONA DE TRABAJO Y TODO LO NECESARIO PARA SU CORRECTA EJECUCION, P.U.O.T. | PZA | 2
38031 | BARRAS DE APOYO( TRES BARRAS DE 70,80 Y 90 CM) EN W.C. PARA PERSONAS CON CAPACIDADES DIFERENTES,DE ACUERDO A PROYECTO, DE LINEA COMERCIAL, DE 1 1/4" (32 MM.) DE DIAMETRO, DE ACERO INOXIDABLE TIPO 304 CALIBRE No. 18, FIJADAS A MAMPARAS Y/O MUROS Y CUBIERTAS CON CHAPETÓN, SEGÚN PLANO B-08; INCLUYE: SUMINISTRO DE MATERIAL, COLOCACIÓN, HERRAMIENTA, MOVIMIENTOS DE CARGA Y DESCARGA, LIMPIEZA DEL AREA DE TRABAJO Y TODO LO NECESARIO PARA SU CORRECTA EJECUCION. P.U.O.T. | JGO | 1
67347 | COLOCACIÓN DE LAVABO RECTANGULAR DE EMPOTRAR A MURO CON DISEÑO PARA PERSONAS CON DISCAPACIDAD DE COLOR BLANCO, FABRICADO CON CERÁMICA VITRIFICADAHORNEADA A ALTA TEMPERATURA ACABADO PORCELANIZADO CON FINO BRILLO CON PERFORACIÓN PARA LLAVE DE 4", REBOSADERO FRONTAL. INCLUYE: SUMINISTRO Y COLOCACIÓN MATERIALES, HERRAMIENTA, EQUIPO, MANO DE OBRA Y TODO LO NECESARIO PARA SU CORRECTA EJECUCIÓN. P.U.O.T | PZA | 1
67322 | LLAVE MEZCLADORA FABRICADA EN LATÓN Y ACABADO CROMADO MCA. HELVEX MODELO HM-18 O EQUIVALENTE; CON LAS SIGUIENTES CARACTERÍSTICAS: INTERVALO DE TRABAJO DE PRESIÓN ESTÁTICA 0.2-6.0 KG/CM2, SIN FALLAS DE RECUBRIMIENTO ( BURBUJAS, DESPRENDIMIENTO Y/O CORROSIÓN), RESISTENCIA AL IMPACTO, CONTRA DESAGUE DE REJILLA, CESPOL CROMADO TV-016 HELVEX O EQUIVALENTE, MANERALES, INCLUYE: SUMINISTRO Y COLOCACION,MATERIALES, MANO DE OBRA,HERRAMIENTA Y EQUIPO,CARGAS,DESCARGAS,ACARREOS,ELEVACIONES,INSTALACION,CONEXIÓN,PRUEBAS, LIMPIEZA DE LA ZONA DE TRABAJO Y TODO LO NECESARIO PARA SU CORRECTA EJECUCION, P.U.O.T. | PZA | 1
67313 | LAVABO OVALIN GRANDE, SOBRE CUBIERTA, DE CERÁMICA VITRIFICADA PORCELANIZADA DE ALTO BRILLO RESISTENTE A MANCHAS Y BACTERIAS, SIN GRIETAS EN EL ESMALTE, REBOSADERO FRONTAL; MCA. AMERICAN STANDARD MOD. OVALYN INSTITUCIONAL O EQUIVALENTE,CON CONTRA DE REJILLA, CESPOL DE LATÓN ACABADO CROMADO (REGISTRO DE LIMPIEZA, SELLO HIDRAULICO, TAPÓN ROSCABLE DE SEGURIDAD), INCLUYE; INCLUYE: SUMINISTRO Y COLOCACION,MATERIALES, MANO DE OBRA,HERRAMIENTA Y EQUIPO,CARGAS,DESCARGAS,ACARREOS,ELEVACIONES,INSTALACION,CONEXIÓN,PRUEBAS, LIMPIEZA DE LA ZONA DE TRABAJO Y TODO LO NECESARIO PARA SU CORRECTA EJECUCION, P.U.O.T. | PZA | 10
67324 | LLAVE ECONOMIZADORA CON SEGURO ANTIRROBO MCA. HELVEX MODELO TV-105 O EQUIVALENTE; CON LAS SIGUIENTES CARACTERÍSTICAS: INTERVALO DE TRABAJO DE PRESIÓN ESTÁTICA MÍNIMA DE 0.20 KG/CM2, SIN FALLAS DE RECUBRIMIENTO ( BURBUJAS, DESPRENDIMIENTO Y/O CORROSIÓN), RESISTENCIA AL IMPACTO,INCLUYE: SUMINISTRO Y COLOCACION,MATERIALES, MANO DE OBRA,HERRAMIENTA Y EQUIPO,CARGAS,DESCARGAS,ACARREOS,ELEVACIONES,INSTALACION,CONEXIÓN,PRUEBAS, LIMPIEZA DE LA ZONA DE TRABAJO Y TODO LO NECESARIO PARA SU CORRECTA EJECUCION, P.U.O.T. | PZA | 10
67660 | W.C. MODELO ZAFIRO TANQUE BAJO DE CERAMICA, CON ASIENTO Y TAPA, AMERICAN STANDART O SIMILAR EN CALIDAD COLOR BLANCO,INCLUYE: SUMINISTRO YCOLOCACION,MATERIALES,MANO DE OBRA,HERRAMIENTA Y EQUIPO,CARGAS,DESCARGAS,ACARREOS,ELEVACIONES,INSTALACION,CONEXIÓN,PRUEBAS, LIMPIEZA DE LA ZONA DE TRABAJO Y TODO LO NECESARIO PARA SU CORRECTA EJECUCION, P.U.O.T. | PZA | 12
67663 | W.C. MOD. OLIMPICO FLOWISE TANQUE BAJO (DISCAPACITADOS) DE CERAMICA, CON ASIENTO Y TAPA, AMERICAN STANDART O SIMILAR EN CALIDAD COLOR BLANCO,INCLUYE: SUMINISTRO YCOLOCACION,MATERIALES,MANO DE OBRA,HERRAMIENTA Y EQUIPO,CARGAS,DESCARGAS,ACARREOS,ELEVACIONES,INSTALACION,CONEXIÓN,PRUEBAS, LIMPIEZA DE LA ZONA DE TRABAJO Y TODO LO NECESARIO PARA SU CORRECTA EJECUCION, P.U.O.T. | PZA | 1
67341 | MINGITORIO ECOLOGICO CM 3002, LIBRE DE AGUA 100% SECO FABRICADO CON CERÀMICA HORNEADA A ALTA TEMPERATURA CON ACABADO PORCELANIZADO DE ALTO BRILLO, SISTEMA DE DIAFRAGMA DE LATEX, TRAMPA Y COLADERA EN ACERO INOXIDABLE TIPO 304 O PLASTICO ABS NATURAL,INCLUYE: SUMINISTRO Y COLOCACION,MATERIALES, MANO DE OBRA,HERRAMIENTA Y EQUIPO,CARGAS,DESCARGAS,ACARREOS,ELEVACIONES,INSTALACION,CONEXIÓN,PRUEBAS, LIMPIEZA DE LA ZONA DE TRABAJO Y TODO LO NECESARIO PARA SU CORRECTA EJECUCION, P.U.O.T. | PZA | 3
38462 | PORTAROLLO HIGIENICO COLOR HUMO, JUMBO IN-SIGHT DE LA MARCA KIMBERLY-CLARCK O EQUIVALENTE EN CALIDAD, INCLUYE; SUMINISTRO Y COLOCACION, MANO DE OBRA, HERRAMIENTA, BARRENOS, TAQUETES, PIJAS, FIJACIÓN, ACARREOS, LIMPIEZA, P.U.O.T. | PZA | 13
38170 | GANCHO CROMADO DE SOBREPONER, DOBLE CLÁSICA MCA. HELVEX MODELO 106 O SUPERIOR EN CALIDAD, INCLUYE; SUMINISTRO Y COLOCACION,MANO DE OBRA, HERRAMIENTA, PIJAS, FIJACIÓN, LIMPIEZA, P.U.O.T. | PZA | 12
38460 | PORTATOALLA LEV-R-MATIC-2 COLOR HUMO DE LA MCA. KIMBERLY-CLARCK O EQUIVALENTE. SE DEBERÁ CONSIDERAR PARA ESTE TRABAJO: SUMINISTRO DE LOS MATERIALES (ACCESORIOS), COLOCACIÓN, MANO DE OBRA, HERRAMIENTA, Y EQUIPO,FIJACIÓN, LIMPIEZA DEL ÁREA DE TRABAJO, P.U.O.T. | PZA | 3
38260 | JABONERA A GRANEL IN-SIGHT COLOR NEGRO MCA. KIMBERLY-CLARCK O EQUIVALENTE, INCLUYE:SUMINISTRO Y COLOCACIÓN, HERRAMIENTA, EQUIPO, MANO DE OBRA, COLOCACIÓN, CON PEGAMENTO EN LA LUNA, LIMPIEZA DEL AREA DE TRABAJO. P.U.O.T. | PZA | 6
38171 | GANCHO PARA MULETAS PARA PERSONAS CON CAPACIDADES DIFERENTES,DE ACUERDO A PROYECTO, DE LINEA COMERCIAL, DE ACERO INOXIDABLE FIJADO A MAMPARAS Y/O MUROS DE ACUERDO A PLANO, INCLUYE: SUMINISTRO DE MATERIAL, COLOCACIÓN, HERRAMIENTA, MOVIMIENTOS DE CARGA Y DESCARGA, LIMPIEZA DEL AREA DE TRABAJO Y TODO LO NECESARIO PARA SU CORRECTA EJECUCION. P.U.O.T. | PZA | 1
34540 | SOPORTE PARA VERTEDERO O LAVABO CON TUBO DE FIERRO GALVANIZADO C-40 DE 1/2", DE ACUERDO A PROYECTO, INCLUYE; MATERIALES, CODOS, YEES, SUMINISTRO, COLOCACION, MANO DE OBRA, HERRAMIENTA, EQUIPO, TRAZO, NIVELACIÓN, FIJACIÓN, CORTES, DESPERDICIOS, ACARREOS, PRIMER, PINTURA DE ESMALTE, RANURADO, RESANES Y TODO LO NECESARIO PARA SU CORRECTA EJECUCIÓN, P.U.O.T. | PZA | 2
73075 | CESTO METALICO DE 35 X 35 X 60 CM. CON TAPA GIRATORIA PIRAMIDAL, ACABADA CON ESMALTE INCLUYE: SUMINISTRO Y COLOCACION, EQUIPO, MANO DE OBRA, HERRAMIENTA, LIMPIEZA Y TODO LO NECESARIO PARA SU CORRECTA EJECUCION (P.U.O.T.). | PZA | 3
E.6 | VOZ Y DATOS
71542 | SALIDA DE VOZ Y DATOS EN MURO, PISO, LOSA O MESA DE COMPUTO, EN CAJA METÁLICA GALVANIZADA DE 12 X 12 X 5.7 CMS. CON SOBRETAPA TIPO CHALUPA SENCILLA Y PLACA DOBLE PARA CONECTOR 2RJ-45, PLACA SENCILLA PARA UN CONECTOR RJ-45, SEGÚN SE REQUIERA, INCLUYE: SUMINISTRO, INSTALACION Y CONEXIÓN, PRUEBAS, MATERIALES, MANO DE OBRA, HERRAMIENTA Y EQUIPO, ANDAMIOS, CARGAS, DESCARGAS, ACARREOS, ELEVACIONES, CABLE, CORTES, DESPERDICIOS, FIJACIONES, LIMPIEZA DE LA ZONA DE TRABAJO Y TODO LO NECESARIO PARA SU CORRECTA EJECUCION, P.U.O.T. | SAL | 6
F | ACABADOS
29002 | ACABADO FINO ESCOBILLADO O RAYADO EN PISO, A BASE DE FIRME DE 3.0CM.DE ESPESOR SIN ARMAR , CON CONCRETO HECHO EN OBRA F'C=150KG/CM2 INCLUYE; MANO DE OBRA, HERRAMIENTA, NIVELACIÓN, MAESTRAS, ACARREOS, LIMPIEZA DEL ÁREA DE TRABAJO Y TODO LO NECESARIO PARA SU CORRECTA EJECUCIÓN, P.U.O.T. | M2 | 259.2
29000 | ACABADO FINO O RUSTICO EN PISO, ESCOBILLADO,RAYADO RECTO O INCLINADO, CON RODILLO, LLANA METALICA O DE MADERA, SE REALIZARÁ INTEGRAL A LOSA O FIRME DE CONCRETO, A CUALQUIER NIVEL Y GRADO DE DIFICULTAD: INCLUYE: MANO DE OBRA, HERRAMIENTA,EQUIPO, CEMENTO GRIS, AGUA, PREPARACIÓN DE LA SUPERFICIE, NIVELACIÓN, ACARREOS, CARGAS, LIMPIEZA DEL ÁREA DE TRABAJO Y TODO LO NECESARIO PARA SU CORRECTA EJECUCIÓN, P.U.O.T. | M2 | 66.42
29310 | LOSETA CERÁMICA EXTRUIDA, VITRÍFICADA, PARA PISO TRÁNSITO PESADO, TONO Y TEXTURAS UNIFORMES, ANTIDERRAPANTE, DE 31.5 X 31.5 CM. MCA. INTERCERAMIC O SUPERIOR EN CALIDAD, PEGADA CON ADHESIVO DE LÍNEA, CONSIDERANDO RECOMENDACIONES DEL FABRICANTE PARA SU TIEMPO DE FRAGUADO,CON JUNTAS DE 6MM DE ANCHO, RELLENAS CON BOQUILLA DE LÍNEA, Y SELLADOR INTEGRAL EN LAS MISMAS,DISEÑO Y COLOR SEGÚN MUESTRA APROBADA, INCLUYE; SUMINISTRO Y COLOCACION, MATERIALES, MANO DE OBRA, HERRAMIENTA Y EQUIPO;TRAZO, NIVELACIÓN, MAESTRAS, DESPIECE, ACARREOS, SEPARADORES,CORTES, DESPERDICIOS,ACOPIO Y RETIRO FUERA DE LA OBRA DEL MATERIAL SOBRANTE Y LIMPIEZA DEL ÁREA DE TRABAJO, P.U.O.T. | M2 | 259.2
39466 | PINTURA VINIL ACRÍLICA, SEMI MATE MCA. COMEX O EQUIVALENTE EN CARACTERÍSTICAS Y CALIDAD EN MUROS, COLUMNAS, TRABES Y PLAFONES A CUALQUIER ALTURA Y GRADO DE DIFICULTAD; CON LAS SIGUIENTES CARACTERÍSTICAS: CONTENIDO DE AGENTES ANTIBACTERIALES QUE EVITEN LA FORMACIÓN DE HONGOS, BACTERIAS Y MICROORGANISMOS, SIN CONTENIDO DE PLOMO Y METALES PESADOS, DENSIDAD 1.2-1.3 KG/LT, SOLIDOS EN PESO 45-50%, VISCOSIDAD 100-110 U. KREBBS, ESTABILIDAD DE UN AÑO, ALTO CONTENIDO DE PIGMENTOS, BASE AGUA, RESISTENCIA AL LAVADO HASTA 10 000 CICLOS CON SOLUCIÓN NO ABRASIVA, TIEMPO MÁXIMO DE SECADO AL TACTO DE UNA HORA, ACABADO SEMI MATE DE 50 A 60 UNIDADES DE BRILLO, INCLUYE; SUMINISTRO Y APLICACION, MATERIALES, MANO DE OBRA, HERRAMIENTA, EQUIPO, ANDAMIOS, PROTECCIONES NECESARIAS, PREPARARACIÓN DE LA SUPERFICIE, EMPLASTECIDO, ACARREOS, ELEVACIONES, SELLADOR, MANOS DE PINTURA NECESARIAS PARA DAR EL ACABADO INDICADO, ZOCLOS, REBABEOS, LIMPIEZA Y TODO LO NECESARIO PARA SU CORRECTA EJECUCION P.U.O.T. | M2 | 1177.42
28310 | LAMBRÍN DE CERÁMICA EXTRUIDA, VITRÍFICADA, TONO Y TEXTURAS UNIFORMES, DISEÑO Y COLOR S.M.A., INCLUYE; SUMINISTRO DEL LAMBRÍN, COLOCACIÓN,MATERIALES, MANO DE OBRA, ADHESIVO (MORTERO) DE LÍNEA, CONSIDERANDO RECOMENDACIONES DEL FABRICANTE PARA SU TIEMPO DE FRAGUADO, JUNTAS DE 3MM DE ANCHO, RELLENAS CON BOQUILLA DE LÍNEA, TRAZO, NIVELACIÓN, ACARREOS, CORTES, CORTES A 45°, DESPERDICIOS, DESPIECES, ANDAMIOS, LIMPIEZA DEL ÁREA DE TRABAJO Y TODO LO NECESARIO PARA SU CORRECTA EJECUCIÓN, P.U.O.T. | M2 | 100.38
30061-2 | CANCELERIA DE ALUM. DE 2", Y VIDRIO DE 4 MM, ANODIZADO DURANODIC CLASE AA-10, DE SECCIONES TIPO COMERCIAL DE LINEA BOLSA Y CORREDIZA-GUILLOTINA CON UNA ALEACIÓN 6063 TEMPLE T-5 Y VIDRIO PLANO DE 4 MM DE ESPESOR,DISEÑO DE ACUERDO A PROYECTO; INCLUYE: SUMINISTRO Y COLOCACIÓN, MANO DE OBRA, HERRAMIENTA, EQUIPO, PERFILES DE ALUMINIO, REPISON DE ALUMINIO INTERIOR Y EXTERIOR SOBRE MUROS, HERRAMIENTA, EQUIPO, ACARREOS, FIJACIÓN, VIDRIO, SELLADO EXTERIOR, FELPA, VINILO, CORTES, DESPERDICIOS, JALADERAS, CARRETILLAS, LIMPIEZA EN CRISTALES Y PERFILES, ANDAMIOS, LIMPIEZA DEL AREA DE TRABAJO, RETIRO DE MATERIAL SOBRANTE Y TODO LO NECESARIO PARA SU CORRECTA EJECUCIÓN, P.U.O.T. | M2 | 64.37
30170 | GOTERO "U" DE ALUMINIO NATURAL DE 3/4" INCLUYE: SUMINISTRO, HERRAMIENTA, MANO DE OBRA, CARGAS Y DESCARGAS, COLOCACION A CUALQUIER NIVEL Y GRADO DE DIFICULTAD, RETIRO DEL MATERIAL SOBRANTE, LIMPIEZA DEL AREA DE TRABAJO, FIJACION, Y TODO LO NECESARIO PARA SU CORRECTA EJECUCION. P.U.O.T. | ML | 90
34473 | PUERTA T.CAPFCE DE 0.90 A 1.00M X 2.50 DE ALTURA, CON CERRADURA MOD. 525 PHILLIPS DC-AN O EQUIVALENTE,ELABORADA CON PANEL DE 32 MM DE ESP. FORMADO CON DOS HOJAS DE LAMINA NEGRA CALIBRE 24 GALVANIZADA Y PINTADA CON PRIMARIO EPOXICO Y CON UN ACABADO FINAL A BASE DE ESMALTE POLIESTER CURADO AL HORNO (LAMINA TIPO PINTRO O DE MEJOR CALIDAD) UNIDAD CON UN NUCLEO DE ESPUMA DE POLIURETANO RIGIDO, REFORZADO CON MARCO PERIMETRAL DE MADERA ESTUFADA DE PINO CON UNA SECCION MINIMA DE 30 X 38 MM, CON MARCO ANODIZADO NATURAL DE 2 " CONSISTENTE EN CABEZAL Y JAMBAS CON PERFIL BATIENTE, CANES DE MADERA DE RIBETE DE CANAL DE ALUMINIO EXTRUIDO PEGADO CON ADHESIVO DE CONTACTO, BISAGRAS DE LIBRO DE 3", TAQUETES Y TORNILLOS,INCLUYE: SUMINISTRO Y COLOCACION, MATERIALES, MANO DE OBRA, HERRAMIENTA Y EQUIPO, ACARREOS, ELEVACIONES, INSTALACION,LIMPIEZA DE LA ZONA DE TRABAJO, Y TODO LO NECESARIO PARA SU CORRECTO FUNCIONAMIENTO, P.U.O.T. | PZA | 6
34472 | PUERTA METALICA PARA MAMPARA FORMADA POR TABLERO DE DUELA PARA ENSAMBLAR TIPO COMERCIAL No. 170 DE LAMINA CAL.. No, 18 DE 170 MM PROLAMSA O SIMILAR Y MARCO A BASE DE PERFILES DE SECCION CUADRADA TIPO COMECIAL No. 138 Y 139 DE LAMINA CAL. No. 18 DE 1 1/2" X 1 1/2" (38 X 38 MM) .TABLERO SOLDADO A MARCO ACABADO CON PINTURA EPOXICA Y TERMINADO CON ESMALTE ALQUIDALICO COLOR BLANCO, INCLUYE;SUMINISTRO, FABRICACIÓN Y COLOCACION, MANO DE OBRA, HERRAMIENTA, EQUIPO, NIVELADO, FIJACIÓN, PINTADO, PASADOR COMERCIAL, BIDEL SUPERIOR E INFERIOR, PERNOS, FIJACIÓN, BARRENOS, BATIENTE Y JALADERA DE LÁMINA CAL. 18, CORTES, DESPERDICIOS, LIMPIEZA DEL ÁREA DE TRABAJO, P.U.O.T. | M2 | 12.46
35230 | IMPERMEABILIZANTE PREFABRICADO PARA LOSA DE AZOTEA FESTERMIP DE FESTER O EQUIVALENTE EN CARACTERÍSTICAS Y CALIDAD; ELABORADO CON ASFALTO MODIFICADO APP DE 4.00 MM DE ESPESOR, COMPUESTO POR UN MÍNIMO DE 25% DE POLÍMERO EN ASFALTO MODIFICADO, REFORZADO INTERNAMENTE CON UNA MEMBRANA DE REFUERZO DE POLIÉSTER 180 GR/M2, ACABADO APARENTE CON GRAVILLA A BASE DE REOLITA PIGMENTADA Y ESMALTADA A FUEGO CON RESINA SILICÓN COLOR TERRACOTA, FLEXIBILIDAD A BAJA TEMPERATURA DE -10°C Y ESTABILIDAD A TEMPERATURAS ELEVADAS MAYORES A 135°C, RESISTENCIA A LA TENSIÓN LONGITUDINAL DE 400 N Y 300 N A LA TENSIÓN TRANSVERSAL, RESISTENCIA AL INTEMPERISMO ACELERADO DE 3650 HORAS. SE DEBE CONSIDERAR PARA ESTE TRABAJO LA PREPARACIÓN DE LA SUPERFICIE, IMPRIMACIÓN CON UN COMPUESTO ASFÁLTICO DE BAJA VISCOSIDAD SIN DILUIR, RESANE DE FISURAS CON CEMENTO ASFÁLTICO LIBRE DE ASBESTOS, APLICACIÓN DE MANTO PREFABRICADO ADHERIDO POR TERMOFUSIÓN, REFUERZO DE PUNTOS CRÍTICOS CON MANTO PREFABRICADO TIPO LISO, DETALLADO EN BAJADAS PLUVIALES, CHAFLANES, TUBERÍAS; EL ACABADO DE LA SUPERFICIE DEBERÁ SER HOMOGÉNEA SIN | M2 | 383.04
PRESENTAR ESPEJOS DE ASFALTO, INCLUYE; MATERIALES, ELEVACIÓN DE MATERIALES HASTA EL LUGAR DE SU UTILIZACIÓN, TRASLAPES MÍNIMOS DE 10 CM, EQUIPO Y GAS BUTANO, MANO DE OBRA ESPECIALIZADA, ACARREOS DENTRO Y FUERA DE OBRA, LIMPIEZA DEL ÁREA DE TRABAJO, RETIRO DE ESCOMBRO, CORTES, DESPERDICIOS, SE DEBERÁ ENTREGAR UNA GARANTÍA POR ESCRITO DE 10 AÑOS O SUPERIOR POR PARTE DEL FABRICANTE EN MATERIAL Y MANO DE OBRA, P.U.O.T.
G | LIMPIEZAS
36315 | LIMPIEZA GENERAL PARA ENTREGA DE OBRA A CUALQUIER NIVEL Y GRADO DE DIFICULTAD, INCLUYE;MATERIALES, MANO DE OBRA, HERRAMIENTA, Y EQUIPO,ACARREOS Y ELEVACIONES, ACOPIO Y RETIRO DEL CASCAJO O MATERIAL SOBRANTE FUERA DE LA OBRA. P.U.O.T. | M2 | 259.2
36310 | LIMPIEZA DE MUEBLES SANITARIOS CON CEPILLO, AGUA Y JABÓN, INCLUYE; MANO DE OBRA, HERRAMIENTA, MATERIALES Y TODO LO NECESARIO PARA SU CORRECTA EJECUCIÓN, P.U.O.T. | PZA | 27
36313 | LIMPIEZA DE VIDRIOS Y TABLETAS POR AMBAS CARAS, A CUALQUIER ALTURA Y GRADO DE DIFICULTAD, INCLUYE; MANO DE OBRA, HERRAMIENTA, MATERIALES, AGUA, JABÓN, ANDAMIOS, ACARREOS, CARGAS Y TODO LO NECESARIO PARA SU CORRECTA EJECUCIÓN, P.U.O.T. | M2 | 64.37
CETIS 101 GUADALUPE NUEVO LEON
3 AULAS | 3 AULAS DIDACTICAS 8 EE-C
A | PRELIMINARES
5575 | TRAZO Y NIVELACION CON EQUIPO TOPOGRAFICO , ESTABLECIENDO EJES DE REFERENCIA Y BANCOS DE NIVEL PARA ELEBORACION DE PLANO INCLUYE: MATERIALES, MANO DE OBRA, HERRAMIENTA Y EQUIPO, LEVANTAMIENTO EN OBRA Y MAQUILA DE PLANO, P.U.O.T. | M2 | 342
B | CIMENTACION
10110 | EXCAVACIÓN DE CEPA POR MEDIOS MANUALES, EN CUALQUIER TIPO DE MATERIAL A CUALQUIER PROFUNDIDAD Y GRADO DE DIFICULTAD, MATERIAL SECO O SATURADO, INCLUYE; MANO DE OBRA, HERRAMIENTA Y EQUIPO, TRASPALEOS,SOBRE EXCAVACIÓN POR HERRAMIENTA Y POR EL ANGULO DE TALUD, AFINE DE TALUDES Y FONDO, APILE DE MATERIAL, ACARREO Y CARGA CON EQUIPO MECANICO, RETIRO DEL MATERIAL FUERA DE LA OBRA A TIRO AUTORIZADO POR LAS AUTORIDADES CORRESPONDIENTES, PAGO DE LAS REGALIAS PARA LA RECEPCIÒN Y DISPOSICIÒN DEL MATERIAL, EL CONCEPTO SERA MEDIDO COMPACTO Y DE ACUERDO CON LA GEOMETRIA DEL PROYECTO, P.U.O.T. | M3 | 149.85
10461 | PLANTILLA DE CONCRETO HECHO EN OBRA F'C= 100KG/CM2 DE 6 CM.DE ESPESOR PROMEDIO, INCLUYE; MATERIALES,MANO DE OBRA, HERRAMIENTA, EQUIPO, CIMBRA DE FRONTERA, ELEVACIONES, CARGAS, ACARREOS, REGLEADO, NIVELADO,LIMPIEZA DE LA ZONA DE TRABAJO,ACOPIO Y RETIRO DE MATERIAL SOBRANTE FUERA DE LA OBRA, Y TODO LO NECESARIO PARA SU CORRECTA EJECUCION, P.U.O.T. | M2 | 125.64
10000 | ACERO DE REFUERZO DIÁMETRO # 2 (1/4") EN CIMENTACIONF´Y=2530 KG/CM2, INCLUYE; SUMINISTRO, HABILITADO, ARMADO, TRASLAPES, SILLETAS, ESCUADRAS, ALAMBRE RECOCIDO, GANCHOS, CORTES, DESPERDICIOS, ACARREOS, CARGAS, DESCARGAS, A CUALQUIER NIVEL Y GRADO DE DIFICULTAD, PRUEBAS DE LABORATORIO DE ACUERDO A NORMAS INIFED, P.U.O.T. | KG | 36.84
10001 | ACERO DE REFUERZO DIÁMETRO # 3 (3/8") F´Y=4200 KG/CM2, EN CIMENTACION F´Y=4200 KG/CM2, INCLUYE; SUMINISTRO, HABILITADO, ARMADO, TRASLAPES, SILLETAS, ESCUADRAS, ALAMBRE RECOCIDO, GANCHOS, CORTES, DESPERDICIOS, ACARREOS, CARGAS, DESCARGAS, A CUALQUIER NIVEL Y GRADO DE DIFICULTAD, PRUEBAS DE LABORATORIO DE ACUERDO A NORMAS INIFED, P.U.O.T. | KG | 1279.43
10002 | ACERO DE REFUERZO EN CIMENTACION DIÁMETRO # 4 (1/2") F´Y=4200 KG/CM2, INCLUYE; SUMINISTRO, HABILITADO, ARMADO, TRASLAPES, SILLETAS, ESCUADRAS, ALAMBRE RECOCIDO, GANCHOS, CORTES, DESPERDICIOS, ACARREOS, CARGAS, DESCARGAS, A CUALQUIER NIVEL Y GRADO DE DIFICULTAD, PRUEBAS DE LABORATORIO DE ACUERDO A NORMAS INIFED, P.U.O.T. | KG | 334.446
10003 | ACERO DE REFUERZO EN CIMENTACION DIÁMETRO # 5 (5/8") F´Y=4200 KG/CM2, INCLUYE; SUMINISTRO, HABILITADO, ARMADO, TRASLAPES, SILLETAS, ESCUADRAS, ALAMBRE RECOCIDO, GANCHOS, CORTES, DESPERDICIOS, ACARREOS, CARGAS, DESCARGAS, A CUALQUIER NIVEL Y GRADO DE DIFICULTAD, PRUEBAS DE LABORATORIO DE ACUERDO A NORMAS INIFED, P.U.O.T. | KG | 348.82
10004 | ACERO DE REFUERZO EN CIMENTACION DIÁMETRO # 6 (3/4") AL 12 (11/2") F´Y=4200 KG/CM2, INCLUYE; SUMINISTRO, HABILITADO, ARMADO, TRASLAPES (SOLDADOS O CONECTORES), SILLETAS, ESCUADRAS, ALAMBRE RECOCIDO, GANCHOS Y DESPERDICIOS, ACARREOS, CARGAS, DESCARGAS, A CUALQUIER NIVEL Y GRADO DE DIFICULTAD, PRUEBAS DE LABORATORIO DE ACUERDO A NORMAS INIFED, P.U.O.T. | KG | 1367.1
10065 | CIMBRA EN CIMENTACION ACABADO COMUN, CON MADERA DE PINO DE 3a. A CUALQUIER NIVEL Y GRADO DE DIFICULTAD, INCLUYE; MANO DE OBRA, HERRAMIENTA, EQUIPO, MADERA DE PINO DE 3a, MATERIALES, HABILITADO, DESMOLDANTE, ACARREOS, CARGAS, DESCARGAS, CIMBRADO, ALAMBRE RECOCIDO, TORZALES, DESCIMBRADO, CORTES, DESPERDICIO, OBRA FALSA, LIMPIEZA DE AREA DE TRABAJO, P.U.O.T. | M2 | 260.07
10073 | CONCRETO PREMEZCLADO EN CIMENTACIÓN CON IMPERMEABILIZANTE INTEGRAL, F´C=250KG/CM2 ESTRUCTURAL CLASE 1, RESISTENCIA NORMAL, BOMBEABLE, T.M.A 3/4" REVENIMIENTO APTO PARA SER BOMBEADO, PESO VOLUMÉTRICO 2,200 KG/M3, A CUALQUIER PROFUNDIDAD Y GRADO DE DIFICULTAD, INCLUYE; MANO DE OBRA, HERRAMIENTA, EQUIPO, COLOCADO, BOMBEADO, VIBRADO, CURADO, ACARREOS, CARGAS, DESCARGAS, DESPERDICIOS, MUESTREO Y PRUEBAS CONFORME A LAS NORMAS INIFED, P.U.O.T. | M3 | 38.79
10348 | MURETE DE ENRASE CON TABIQUE CEMENTO ARENA 7X14X28CM TIPO PESADO, JUNTEADO CON MORTERO CEMENTO ARENA CON PROPORCIÓN 1:3, ACABADO COMUN, A CUALQUIER NIVEL Y GRADO DE DIFICULTAD, INCLUYE; MANO DE OBRA, HERRAMIENTA, MATERIALES, TRAZO, NIVELACIÓN, CARGAS, ACARREOS, ANDAMIOS, PLOMEO, CORTES, DESPERDICIOS, AGUA, PERFILADO, RETIRO DE CASCAJO Y MATERIAL SOBRANTE FUERA DE LA OBRA, LIMPIEZA DE ÁREA DE TRABAJO, P.U.O.T. | M2 | 50.07
10513 | RELLENO CON MATERIAL DE BANCO (MATERIAL INERTE), COMPACTADO CON BAILARINA O RODILLO EN CAPAS DE 15CM. ESPESOR AL 90% DE LA PRUEBA PROCTOR STÁNDAR, EN ÁREA DE EDIFICIOS, INCLUYE; SUMINISTRO DE MATERIALES,MANO DE OBRA, HERRAMIENTA, EQUIPO, ACARREOS,TRASPALEOS, EXTENDIDO, AGUA, MEDIDO COMPACTO, PRUEBAS DE LABORATORIO DE COMPACTACIÓN, LIMPIEZA DEL ÁREA DE TRABAJO, P.U.O.T. | M3 | 109.15
35236 | IMPERMEABILIZACION A BASE DE EPOXIN 100 EN MUROS O LOSAS DE CONCRETO, A CUALQUIER ALTURA Y GRADO DE DIFICULTAD,: INCLUYE:SUMINISTRO Y APLICACION, MATERIALES, MANO DE OBRA, HERRAMIENTA Y EQUIPO,ANDAMIOS, LIMPIEZA Y PREPARACION DE LA SUPERFICIE, APLICACION TODO DE ACUERDO A ESPECIFICACIONES DEL FABRICANTE, ACARREOS, ELEVACIONES, DESPERDICIOS,MEDIDAS DE SEGURIDAD( producto toxico) , LIMPIEZA DE LA ZONA DE TRABAJO Y TODO LO NECESARIO PARA SU CORRECTA EJECUCION. P.U.O.T. | M2 | 245.63
C | ESTRUCTURA
11002 | ACERO DE REFUERZO DIÁMETRO # 3 (3/8") F´Y=4200 KG/CM2 EN ESTRUCTURA, INCLUYE; SUMINISTRO, HABILITADO, ARMADO, TRASLAPES, SILLETAS, ESCUADRAS, ALAMBRE RECOCIDO, GANCHOS, CORTES, DESPERDICIOS, ACARREOS, CARGAS, DESCARGAS, A CUALQUIER NIVEL Y GRADO DE DIFICULTAD, PRUEBAS DE LABORATORIO DE ACUERDO A NORMAS INIFED, P.U.O.T. | KG | 1904.22
11003 | ACERO DE REFUERZO DIÁMETRO # 4 (1/2") F´Y=4200 KG/CM2 EN ESTRUCTURA, INCLUYE; SUMINISTRO, HABILITADO, ARMADO, TRASLAPES, SILLETAS, ESCUADRAS, ALAMBRE RECOCIDO, GANCHOS, CORTES, DESPERDICIOS, ACARREOS, CARGAS, DESCARGAS, A CUALQUIER NIVEL Y GRADO DE DIFICULTAD, PRUEBAS DE LABORATORIO DE ACUERDO A NORMAS INIFED, P.U.O.T. | KG | 206.53
11004 | ACERO DE REFUERZO DIÁMETRO # 5 (5/8") F´Y=4200 KG/CM2 EN ESTRUCTURA, INCLUYE; SUMINISTRO, HABILITADO, ARMADO, TRASLAPES, SILLETAS, ESCUADRAS, ALAMBRE RECOCIDO, GANCHOS, CORTES, DESPERDICIOS, ACARREOS, CARGAS, DESCARGAS, A CUALQUIER NIVEL Y GRADO DE DIFICULTAD, PRUEBAS DE LABORATORIO DE ACUERDO A NORMAS INIFED, P.U.O.T. | KG | 864.86
11005 | ACERO DE REFUERZO DIÁMETRO # 6 (3/4") AL 12 (11/2") F´Y=4200 KG/CM2 EN ESTRUCTURA, INCLUYE; SUMINISTRO, HABILITADO, ARMADO, TRASLAPES (SOLDADOS O CONECTORES), SILLETAS, ESCUADRAS, ALAMBRE RECOCIDO, GANCHOS, CORTES, DESPERDICIOS, ACARREOS, CARGAS, DESCARGAS, A CUALQUIER NIVEL Y GRADO DE DIFICULTAD, PRUEBAS DE LABORATORIO DE ACUERDO A NORMAS INIFED, P.U.O.T. | KG | 1425.6
11060 | CIMBRA ACABADO APARENTE, EN COLUMNAS Y MUROS CON TRIPLAY DE PINO 16 MM, A CUALQUIER NIVEL Y GRADO DE DIFICULTAD, INCLUYE; MANO DE OBRA, HERRAMIENTA, TRIPLAY DE 16MM, ALAMBRE RECOCIDO, MATERIALES, CLAVOS, DESMOLDANTE, SEPARADORES, TRAZO, NIVELACIÓN, CIMBRADO, DESCIMBRADO, HABILITADO, CHAFLANES U OCHAVOS, CORTES, DESPERDICIOS, ANDAMIOS, ACARREOS, ELEVACIÓN DE MATERIALES, LIMPIEZA DEL ÁREA DE TRABAJO, P.U.O.T. | M2 | 210.98
11064 | CIMBRA ACABADO APARENTE, EN TRABES,PRETILES,FALDONES Y ALFARDAS CON TRIPLAY DE PINO 16 MM, A CUALQUIER NIVEL Y GRADO DE DIFICULTAD, INCLUYE; MANO DE OBRA, HERRAMIENTA, TRIPLAY DE 16MM, MADERA, ALAMBRE RECOCIDO, MATERIALES, CLAVOS, DESMOLDANTE, SEPARADORES, TRAZO, NIVELACIÓN, CIMBRADO, DESCIMBRADO, HABILITADO, CHAFLANES U OCHAVOS, CORTES, DESPERDICIOS, ACARREOS, ANDAMIOS, ELEVACIÓN DE MATERIALES, LIMPIEZA DEL ÁREA DE TRABAJO, P.U.O.T. | M2 | 81
11071 | CONCRETO PREMEZCLADO EN ESTRUCTURA, RESISTENCIA NORMAL F'C=250KG/CM2, CLASE 1, BOMBEABLE, T.M.A 3/4", REVENIMIENTO APTO PARA SER BOMBEADO, PESO VOLUMÉTRICO 2,200 KG/M3, A CUALQUIER ALTURA Y GRADO DE DIFICULTAD, INCLUYE; MANO DE OBRA, HERRAMIENTA, EQUIPO, COLOCADO, BOMBEADO, VIBRADO, CURADO, ACARREOS, CARGAS, DESCARGAS, ANDAMIOS, DESPERDICIOS, MUESTREO Y PRUEBAS DE LABORATORIO DE ACUERDO A NORMAS INIFED, P.U.O.T. | M3 | 27.69
D | ALBAÑILERIA
15070 | CADENA O CAST. 14 X 15 CM,AC. COMUN, CONCRETO H. EN O. F'C=250 KG/CM² , ARMADOS CON 4 VARILLAS DEL #3 FY= 4200 KG/CM2, , ESTRIBOS #2 @ 20 CM., A CUALQUIER ALTURA Y GRADO DE DIFICULTAD INCLUYE: MATERIALES, MANO DE OBRA, HERAMIENTA Y EQUIPO, ANDAMIOS, CIMBRA, TORZALES, DESMOLDANTE, HABILITADO Y ARMADO DE ACERO, CRUCES DE VARILLAS, CORTES, DESPERDICIOS, COLADO, DESCIMBRADO, CURADO, CARGAS, ACARREO Y ELEVACION DE MATERIALES, DESCARGAS, ACOPIO DE MATERIAL SOBRANTE, LIMPIEZA DE AREA DE TRABAJO, Y TODO LO NECESARIO PARA SU CORRECTA EJECUCION, P.U.O.T. | ML | 33.6
15073 | CADENA O CAST. 14 X 20 CM,ACABADO COMUN, CONCRETO H. EN O. F'C= 250 KG/CM2 , ARMADA CON 4 VARILLAS DEL No. 3 (3/8") Y ESTRIBOS DEL No. 2 (1/4") @ 20CM A CUALQUIER ALTURA Y GRADO DE DIFICULTAD, INCLUYE; MATERIALES,MANO DE OBRA,HERAMIENTA Y EQUIPO,ANDAMIOS, CIMBRA,TORZALES, DESMOLDANTE, HABILITADO Y ARMADO DE ACERO,CRUCES DE VARILLAS, CORTES, DESPERDICIOS, COLADO,DESCIMBRADO,CURADO,CARGAS, ACARREO Y ELEVACION DE MATERIALES, DESCARGAS, ACOPIO DE MATERIAL SOBRANTE, LIMPIEZA DE AREA DE TRABAJO, Y TODO LO NECESARIO PARA SU CORRECTA EJECUCION, P.U.O.T. | ML | 94.8
15077 | CADENA O CAST. 14 X 35 CM. ACABADO COMUN, CONCRETO H. EN O. F'C= 250 KG/CM2 ARMADA CON 4 VARILLAS DEL No. 3 (3/8") Y ESTRIBOS DEL No. 2 (1/4") @ 20CM A CUALQUIER ALTURA Y GRADO DE DIFICULTAD, INCLUYE; MATERIALES,MANO DE OBRA,HERAMIENTA Y EQUIPO,ANDAMIOS, CIMBRA,TORZALES, DESMOLDANTE, HABILITADO Y ARMADO DE ACERO,CRUCES DE VARILLAS, CORTES, DESPERDICIOS, COLADO,DESCIMBRADO,CURADO,CARGAS, ACARREO Y ELEVACION DE MATERIALES, DESCARGAS, ACOPIO DE MATERIAL SOBRANTE, LIMPIEZA DE AREA DE TRABAJO, Y TODO LO NECESARIO PARA SU CORRECTA EJECUCION, P.U.O.T. | ML | 83.84
15076 | CADENA O CAST.14 X 30 CM, ACABADO APARENTE,CONCRETO H. EN O. F'C= 250 KG/CM2 ARMADA CON 4 VARILLAS DEL No. 3 (3/8") Y ESTRIBOS DEL No. 2 (1/4") @ 20CM A CUALQUIER ALTURA Y GRADO DE DIFICULTAD, INCLUYE; MATERIALES,MANO DE OBRA,HERAMIENTA Y EQUIPO,ANDAMIOS, CIMBRA,TORZALES, DESMOLDANTE, HABILITADO Y ARMADO DE ACERO,CRUCES DE VARILLAS, CORTES, DESPERDICIOS, COLADO,DESCIMBRADO,CURADO,CARGAS, ACARREO Y ELEVACION DE MATERIALES, DESCARGAS, ACOPIO DE MATERIAL SOBRANTE, LIMPIEZA DE AREA DE TRABAJO, Y TODO LO NECESARIO PARA SU CORRECTA EJECUCION, P.U.O.T. | ML | 72.64
15740-1 | ZOCLO 15X15 CM.EN DESPLANTE DE MUROS ACABADO APARENTE,SIN ARMAR, DE CONCRETOF'C=250 KG/CM2 ; INCLUYE: TRAZO, CIMBRA APARENTE, DESMOLDANTE, DESCIMBRADO, COLADO, CURADO, LIMPIEZA DEL ÁREA DE TRABAJO Y TODO LO NECESARIO PARA SU CORRECTA EJECUCIÓN, P.U.O.T. | ML | 74.24
16342 | MURO DE TABIQUE ROJO RECOCIDO, DE 11 A 14 CM.DE ESPESOR ASENTADO CON MORTERO TIPO 1, EN PROPORCIÓN CEMENTO-CAL-ARENA 1:1/4:3, ACABADO COMUN, A CUALQUIER ALTURA Y GRADO DE DIFICULTAD, INCLUYE; MATERIALES, MANO DE OBRA, HERRAMIENTA,EQUIPO Y ANDAMIOS, TRAZO, NIVELACIÓN, CARGAS,DESCARGAS, ACARREOS,ELEVACIONES, PLOMEO, CORTES, DESPERDICIOS, SATURACIÓN DE TABIQUE CON AGUA, PERFILADO, RETIRO DE CASCAJO Y MATERIAL SOBRANTE FUERA DE LA OBRA, LIMPIEZA DE ÁREA DE TRABAJO, P.U.O.T. | M2 | 199.6
16541 | SEPARACION MURO-COLUMNA, TRABE O LOSA, CON PLACA DE POLIESTIRENO DE 3/4" X 14 CM. ANCHO, FIJADA A ELEMENTO ESTRUCTURAL, DE ACUERDO A PROYECTO, INCLUYE; MANO DE OBRA, MATERIALES, HERRAMIENTA, CORTES, DESPERDICIOS, POLIESTIRENO, FIJACIÓN, SELLADOR ESTRUCTURAL, LIMPIEZA DEL ÁREA DE TRABAJO, P.U.O.T. | ML | 44.4
17000 | APLANADO ACABADO FINO EN MUROS CON MORTERO TIPO 1 EN PROPORCIÓN, CEMENTO-CAL-ARENA 1:1/4:3, A PLOMO Y REGLA, A CUALQUIER ALTURA Y GRADO DE DIFICULTAD, INCLUYE; MANO DE OBRA, HERRAMIENTA, ELEVACIÓN DE MATERIALES, NIVELACIÓN, CARGAS, ACARREOS, ANDAMIOS, HUMEDECIDO DE SUPERFICIE, MORTERO, REMATES, EMBOQUILLADOS, REGLEADO, ACABADO FINO CON LLANA DE MADERA O ESPONJA, CURADO, REMOCIÓN Y RETIRO DE ESCOMBRO FUERA DE LA OBRA, LIMPIEZA DE ÁREA DE TRABAJO, P.U.O.T. | M2 | 239.65
18148 | FIRME DE 12 CM CONCRETO H. EN O. F'C=250 KG/CM2, H. EN O. ACABADO CON LLANA METALICA, INCLUYE: MATERIALES, MANO DE OBRA, HERRAMIENTA, Y EQUIPO, TRAZO,NIVELACIÓN, MAESTRAS, DESPERDICIOS, COLADO, CURADO, COMPACTACIÓN, CIMBRA DE FRONTERAS,ACOPIO Y RETIRO DEL MATERIAL SOBRANTE FUERA DE LA OBRA, LIMPIEZA DE ÁREA DE TRABAJO, Y TODO LO NECESARIO PARA SU CORRECTA EJECUCION, P.U.O.T. | M2 | 81.47
29000 | ACABADO FINO O RUSTICO EN PISO, ESCOBILLADO,RAYADO RECTO O INCLINADO, CON RODILLO, LLANA METALICA O DE MADERA, SE REALIZARÁ INTEGRAL A LOSA O FIRME DE CONCRETO, A CUALQUIER NIVEL Y GRADO DE DIFICULTAD: INCLUYE: MANO DE OBRA, HERRAMIENTA,EQUIPO, CEMENTO GRIS, AGUA, PREPARACIÓN DE LA SUPERFICIE, NIVELACIÓN, ACARREOS, CARGAS, LIMPIEZA DEL ÁREA DE TRABAJO Y TODO LO NECESARIO PARA SU CORRECTA EJECUCIÓN, P.U.O.T. | M2 | 81.47
18143-1 | FIRME DE 8 CM. CONCRETO H. EN O. F'C=200 KG/CM2, ACABADO CON LLANA METALICA, INCLUYE: MATERIALES, MANO DE OBRA, HERRAMIENTA, Y EQUIPO, TRAZO,NIVELACIÓN, MAESTRAS, DESPERDICIOS, COLADO, CURADO, COMPACTACIÓN, CIMBRA DE FRONTERAS,ACOPIO Y RETIRO DEL MATERIAL SOBRANTE FUERA DE LA OBRA, LIMPIEZA DE ÁREA DE TRABAJO, Y TODO LO NECESARIO PARA SU CORRECTA EJECUCION, P.U.O.T. | M2 | 225.65
18340 | MALLA ELECTROSOLDADA 6X6/10-10, INCLUYE: SUMINISTRO Y COLOCACION, CORTES, SUJECION, TRASLAPES, MANO DE OBRA, EQUIPO, HERRAMIENTA, LIMPIEZA DEL AREA DE TRABAJO Y TODO LO NECESARIO PARA SU CORRECTA EJECUCION (P.U.O.T.). | M2 | 307.12
18031 | BARRA DE 16 MM. DE DIÁMETRO, REDONDO LISO ACERO ESTRUCTURAL A-36 F'y=2530 KG/CM2, DE 50 CM. DE LONGITUD A CADA 75 CMS EN FIRME DE CONCRETO PARA JUNTAS DE COLADO, CON GRASA EN UN EXTREMO,INCLUYE:SUMINISTRO Y COLOCACIÓN , HABILITADO, ARMADO, CORTES, DESPERDICIOS, ALAMBRE RECOCIDO CAL. 18, MANIOBRAS, ACARREOS HORIZONTALES Y VERTICALES DENTRO DE LA OBRA, LIMPIEZA DEL AREA DE TRABAJO, DESALOJO DE MATERIAL SOBRANTE FUERA DE LA OBRA CON TIRO LIBRE, EQUIPO, MAQUINARIA, HERRAMIENTA Y MANO DE OBRA, P.U.O.T. | PZA | 161
16547 | CONECTOR SUPERIOR PARA MURO EN TRABE O LOSA, CON TUBO DE P.V.C 13 MM PARA RECIBIR VARILLA DEL No. 4 AHOGADA Y ANCLADA EN CASTILLO. INCLUYE; MANO DE OBRA, HERRAMIENTA, EQUIPO, CORTES, DESPEDICIOS, FIJACIÓN, ANDAMIOS, P.U.O.T. | PZA | 18
32140 | FALSO PLAFON DE MEZCLA SOBRE METAL DESPLEGADO, CON MORTERO CEMENTO-CAL-ARENA 1:1/4:3, A NIVEL Y REGLA, ACABADO FINO CON LLANA DE MADERA, A CUALQUIER ALTURA Y GRADO DE DIFICULTAD, INCLUYE; MANO DE OBRA, HERRAMIENTA, ELEVACIÓN DE MATERIALES, NIVELACIÓN, SOPORTERÍA, METAL DESPLEGADO, CARGAS, ACARREOS, ANDAMIOS, MORTERO, REMATES, EMBOQUILLADO, REGLEADO, CURADO, REMOCIÓN Y RETIRO DE ESCOMBRO FUERA DE LA OBRA, LIMPIEZA DE ÁREA DE TRABAJO, P.U.O.T. | M2 | 309.17
29002 | ACABADO FINO ESCOBILLADO O RAYADO EN PISO, A BASE DE FIRME DE 3.0CM.DE ESPESOR SIN ARMAR , CON CONCRETO HECHO EN OBRA F'C=150KG/CM2 INCLUYE; MANO DE OBRA, HERRAMIENTA, NIVELACIÓN, MAESTRAS, ACARREOS, LIMPIEZA DEL ÁREA DE TRABAJO Y TODO LO NECESARIO PARA SU CORRECTA EJECUCIÓN, P.U.O.T. | M2 | 225.65
20311 | LOSA DE VIGUETA PRETENSADA (PREMEX O SUPERIOR EN CALIDAD) Y BOVEDILLA DE POLIESTIRENO CON DENSIDAD 10 KG/M3, VIGUETAS ARMADAS CON ACERO DE PREESFUERZO F´Y=17,000KG/CM2 Y CONCRETO F C= 400KG/CM2; CAPA DE COMPRESIÓN DE 5.0 CM ESPESOR PROMEDIO CON CONCRETO PREMEZCLADO BOMBEABLE, CLASE 1 F´C= 250KG/CM2, ARMADA CON MALLA ELECTROSALDADA 66-1010, DE ACUERDO A PROYECTO, A CUALQUIER ALTURA Y GRADO DE DIFICULTAD, INCLUYE; MANO DE OBRA, HERRAMIENTA, EQUIPO, MONTAJE DE VIGUETA, ALINEACION, NIVELACIÓN, BASTONES CON VARILLA DEL No. 3 (3/8"), CIMBRA, DESCIMBRA, BOMBEO Y COLADO A CUALQUIER ALTURA Y GRADO DE FIFICULTAD, CURADO, ACARREOS, CARGAS, DESCARGAS, MANIOBRAS, ANDAMIOS, ELEVACIÓN DE MATERIALES, P.U.O.T. | M2 | 320.02
30170 | GOTERO "U" DE ALUMINIO NATURAL DE 3/4" INCLUYE: SUMINISTRO, HERRAMIENTA, MANO DE OBRA, CARGAS Y DESCARGAS, COLOCACION A CUALQUIER NIVEL Y GRADO DE DIFICULTAD, RETIRO DEL MATERIAL SOBRANTE, LIMPIEZA DEL AREA DE TRABAJO, FIJACION, Y TODO LO NECESARIO PARA SU CORRECTA EJECUCION. P.U.O.T. | ML | 54.24
18540 | SELLO PARA BASES DE FIRMES A BASE DE RIEGO DE IMPREGNACIÓN, CON EMULSIÓN CATIONICA DE ROMPIMIENTO MEDIO RM-2K CON DOSIFICACIÓN DE 1.0LT/M2, INCLUYE; MANO DE OBRA, HERRAMIENTA, EQUIPO, ACARREOS, LIMPIEZA DEL ÁREA DE TRABAJO, P.U.O.T. | M2 | 208
11002 | ACERO DE REFUERZO DIÁMETRO # 3 (3/8") F´Y=4200 KG/CM2 EN ESTRUCTURA, INCLUYE; SUMINISTRO, HABILITADO, ARMADO, TRASLAPES, SILLETAS, ESCUADRAS, ALAMBRE RECOCIDO, GANCHOS, CORTES, DESPERDICIOS, ACARREOS, CARGAS, DESCARGAS, A CUALQUIER NIVEL Y GRADO DE DIFICULTAD, PRUEBAS DE LABORATORIO DE ACUERDO A NORMAS INIFED, P.U.O.T. | KG | 98.7
11063 | CIMBRA ACABADO APARENTE, EN LOSAS, VOLADO POSTERIOR DE ESTRUCTURAS U-2C CON TRIPLAY DE PINO 16 MM, A CUALQUIER NIVEL Y GRADO DE DIFICULTAD, INCLUYE; MANO DE OBRA, HERRAMIENTA, TRIPLAY DE 16MM, MADERA DE PINO 3a, FRENTES, ALAMBRE RECOCIDO, MATERIALES, CLAVOS, DESMOLDANTE, TRAZO, NIVELACIÓN, CIMBRADO, DESCIMBRADO, HABILITADO, CHAFLANES U OCHAVOS, GOTERO, CORTES, DESPERDICIOS, ACARREOS, ANDAMIOS, ELEVACIÓN DE MATERIALES, LIMPIEZA DEL ÁREA DE TRABAJO, P.U.O.T. | M2 | 15.96
11071 | CONCRETO PREMEZCLADO EN ESTRUCTURA, RESISTENCIA NORMAL F'C=250KG/CM2, CLASE 1, BOMBEABLE, T.M.A 3/4", REVENIMIENTO APTO PARA SER BOMBEADO, PESO VOLUMÉTRICO 2,200 KG/M3, A CUALQUIER ALTURA Y GRADO DE DIFICULTAD, INCLUYE; MANO DE OBRA, HERRAMIENTA, EQUIPO, COLOCADO, BOMBEADO, VIBRADO, CURADO, ACARREOS, CARGAS, DESCARGAS, ANDAMIOS, DESPERDICIOS, MUESTREO Y PRUEBAS DE LABORATORIO DE ACUERDO A NORMAS INIFED, P.U.O.T. | M3 | 1.37
E | INSTALACIONES
E1 | ELECTRICAS
55542 | SALIDA PARA ALUMBRADO CON TUBERIA CONDUIT METALICA GALVANIZADA PARED DELGADA Y CABLE THWLS 75°C VARIOS CALIBRES, CABLE DESNUDO PARA TIERRA FISICA , RESPETANDO CÓDIGO DE COLORES EN EL AISLAMIENTO; INCLUYE: CAJAS DE LAMINA GALVANIZADA PADED GRUESA, CONECTORES CON CONTRA Y MONITOR, CURVAS, COPLES, APAGADORES SENCILLOS DE 10A 125V CON PLACA METALICA, ALAMBRE GUÍA, CORTES, DESPERDICIOS, RANURADO, RESANES, CONEXIÓN Y PRUEBA, ANDAMIOS Y TODO LO NECESARIO DESDE SALIDA A TABLERO EN CONSIDERACIÓN SEGUN PLANO Y ESPECIFICACIONES. P.U.O.T. | SAL | 36
55545 | SALIDA PARA CONTACTO MONOFASICO DUPLEX EN PISO O MURO CON TUBERIA CONDUIT METALICA GALVANIZADA PARED DELGADA DE DIAMETROS Y DESARROLLO INDICADO EN PLANO, CABLE THWLS 75°C VARIOS CALIBRES, RESPETANDO CÓDIGO DE COLORES DEL AISLAMIENTO, CAJAS DE LÁMINA GALVANIZADA PARED DELGADA; INCLUYE: CURVAS, COPLES, CONECTORES, TAPAS, CONTACTOS MONOFASICOS DUPLEX NEMA 5-15R, 15A-125V DEL TIPO PUESTA A TIERRA, CAJAS METÁLICAS AJUSTABLES B2414, PLACAS S3825 DE HUBBELL O EQUIVALENTE, MATERIALES, CORTES, DESPERDICIOS, RANURADO, RESANES, MANO DE OBRA, HERRAMIENTA, EQUIPO, Y TODO LO NECESARIO PARA SU EJECUCION DESDE TABLERO A SALIDA SEGUN PLANO Y ESPECIFICACIONES. P.U.O.T. | SAL | 13
56310 | LUMINARIO FLUORESCENTE, 2 X 32 W,TL80- 1.22 X 0.30 M,DE SOBREPONER,ARRANQUE RÀPIDO, BULBO T-8, BASE G13, F32T8/ADV 841, 4100 K, 3100 LUMENES, EN GABINETE DE LAMINA CALIBRE 22 USG ACABADO POLIESTER CON DIFUSOR PRISMATICO DE 3MM MINIMO DE ESPESOR GRADO K23, OPERANDO CON BALASTRO ELECTRÒNICO DE 2 X 32W /127 VOLTS CAT. LUMINARIO SERIE 200/300/SL/EU MCA. ELMSA O SIMILAR EN CALIDAD, INCLUYE; SUMINISTRO, COLOCACION Y CONEXION, MATERIALES,MANO DE OBRA, HERRAMIENTA,EQUIPO, ANDAMIOS, CARGAS,DESCARGAS,ACARREOS,ELEVACIONES,DESPERDICIOS, PRUEBAS, LIMPIEZA DE LA ZONA DE TRABAJO Y TODO LO NECESARIO PARA SU CORRECTA EJECUCION P.U.O.T. | PZA | 36
60235 | INTERRUPTOR TERMOMAG. -1 POLO, 15 A 60 AMP. TIPO QO, ATORNILLABLE O ENCHUFABLE, INCLUYE:SUMINISTRO Y COLOCACIÓN, MATERIALES, MANO DE OBRA, HERRAMIENTA Y EQUIPO,CARGAS,DESCARGAS,ACARREOS Y ELEVACIONES,CONEXIÓN, PRUEBAS, LIMPIEZA DE LA ZONA DE TRABAJO Y TODO LO NECESARIO PARA SU CORRECTA EJECUCION P.U.O.T. | PZA | 7
61510 | REGULADOR DE VOLTAJE 1.0 KVA- LAN-11 VOGAR O SIMILAR EN CALIDAD 1FASE, TIPO ACONDICIONADOR DE LÍNEA GRADO COMPUTADORA , VOLTAJE DE ENTRADA: 120/208 MAS-MENOS 15%, SALIDA 120/208 MAS- MENOS 3% VCA 60HZ, FP=0.98 MÍNIMO, CON FILTRO DE SUPRESIÓN DE PICOS CON SOBREVOLTAJE, FILTRO DE RUIDO ELÉCTRICO Y ARMÓNICAS, , INCLUYE; SUMINISTRO, COLOCACION E INTERCONEXIÓN DE REGULADOR A CAJA REGISTRO Y DE REGULADOR A TABLERO, TUBO FLEXIBLE, CONECTORES, REGISTROS, CABLES VARIOS CALIBRES, INCLUYE: SUMINISTRO, INSTALACIÓN Y CONEXION,MATERIALES, MANO DE OBRA, HERRAMIENTA, EQUIPO, PRUEBAS,CARGAS, DESCARGAS,ACARREOS,ELEVACIONES,LIMPIEZA DE LA ZONA DE TRABAJO Y TODO LO NECESARIO PARA SU CORRECTO FUNCIONAMIENTO SEGUN PLANO Y ESPECIFICACIONES P. U. O.T. | PZA | 1
55543 | SALIDA PARA CONTACTO SENCILLO CON CAJA DE LÁMINA GALVANIZADA PARED GRUESA O CONDULET Y TUBERÍA CONDUIT METÁLICA DE FIERRO GALVANIZADO PARED DELGADA, A CUALQUIER ALTURA Y GRADO DE DIFICULTAD, DE TABLERO DE CONTROL A LUMINARIA Ó CONTACTO, INCLUYE: TUBOS Y CABLES DE DIFERENTES DIÁMETROS Y CALIBRES, CODOS COPLES, CONECTORES, REDUCCIONES, CAJAS; CONTACTOS NEMA, PLACAS METÁLICAS DORADAS MCA. HUBBELL Ó SIMILAR,CONTACTOS SENCILLOS MARCA BTCINO O SIMILAR EN CALIDAD, ABRAZADERAS, ALAMBRE GUÍA, PIJAS AUTOROSCANTE PARA METAL; TAPAS, CORTES, DESPERDICIOS, RANURADO, RESANES, CONEXIÓN, PRUEBAS, ANDAMIOS, MANIOBRAS Y ACARREOS HORIZONTALES Y VERTICALES A CUALQUIER ALTURA, LIMPIEZA DEL AREA DE TRABAJO, EQUIPO, MAQUINARIA, HERRAMIENTA Y MANO DE OBRA, P.U.O.T. | SAL | 3
59571 | TABLERO DE CONTROL TERM. 12 CIRCUITOS Y 10,000 ACI, TIPO NQOD124L-12F, 3F-4H DE 240 VCA, SQUARED O EQUIVALENTE, GABINETE DE EMPOTRAR, CON ZAPATAS PRINCIPALES DE 100A.; INCLUYE; SUMINISTRO Y COLOCACIÓN, MATERIALES, MANO DE OBRA, EQUIPO, HERRAMIENTA,CARGAS,DESCARGAS,ACARREOS,ELEVACIONES, INSTALACIÓN, CONEXIÓN,PEINADO E IDENTIFICACIÓN DE CIRCUITOS, PRUEBAS, LIMPIEZA DE LA ZONA DE TRABAJO Y TODO LO NECESARIO PARA SU CORRECTA EJECUCIÓN, P.U.O.T. | PZA | 1
E6 | VOZ Y DATOS
71542 | SALIDA DE VOZ Y DATOS EN MURO, PISO, LOSA O MESA DE COMPUTO, EN CAJA METÁLICA GALVANIZADA DE 12 X 12 X 5.7 CMS. CON SOBRETAPA TIPO CHALUPA SENCILLA Y PLACA DOBLE PARA CONECTOR 2RJ-45, PLACA SENCILLA PARA UN CONECTOR RJ-45, SEGÚN SE REQUIERA, INCLUYE: SUMINISTRO, INSTALACION Y CONEXIÓN, PRUEBAS, MATERIALES, MANO DE OBRA, HERRAMIENTA Y EQUIPO, ANDAMIOS, CARGAS, DESCARGAS, ACARREOS, ELEVACIONES, CABLE, CORTES, DESPERDICIOS, FIJACIONES, LIMPIEZA DE LA ZONA DE TRABAJO Y TODO LO NECESARIO PARA SU CORRECTA EJECUCION, P.U.O.T. | SAL | 6
F | ACABADOS
29310 | LOSETA CERÁMICA EXTRUIDA, VITRÍFICADA, PARA PISO TRÁNSITO PESADO, TONO Y TEXTURAS UNIFORMES, ANTIDERRAPANTE, DE 31.5 X 31.5 CM. MCA. INTERCERAMIC O SUPERIOR EN CALIDAD, PEGADA CON ADHESIVO DE LÍNEA, CONSIDERANDO RECOMENDACIONES DEL FABRICANTE PARA SU TIEMPO DE FRAGUADO,CON JUNTAS DE 6MM DE ANCHO, RELLENAS CON BOQUILLA DE LÍNEA, Y SELLADOR INTEGRAL EN LAS MISMAS,DISEÑO Y COLOR SEGÚN MUESTRA APROBADA, INCLUYE; SUMINISTRO Y COLOCACION, MATERIALES, MANO DE OBRA, HERRAMIENTA Y EQUIPO;TRAZO, NIVELACIÓN, MAESTRAS, DESPIECE, ACARREOS, SEPARADORES,CORTES, DESPERDICIOS,ACOPIO Y RETIRO FUERA DE LA OBRA DEL MATERIAL SOBRANTE Y LIMPIEZA DEL ÁREA DE TRABAJO, P.U.O.T. | M2 | 197.96
35230 | IMPERMEABILIZANTE PREFABRICADO PARA LOSA DE AZOTEA FESTERMIP DE FESTER O EQUIVALENTE EN CARACTERÍSTICAS Y CALIDAD; ELABORADO CON ASFALTO MODIFICADO APP DE 4.00 MM DE ESPESOR, COMPUESTO POR UN MÍNIMO DE 25% DE POLÍMERO EN ASFALTO MODIFICADO, REFORZADO INTERNAMENTE CON UNA MEMBRANA DE REFUERZO DE POLIÉSTER 180 GR/M2, ACABADO APARENTE CON GRAVILLA A BASE DE REOLITA PIGMENTADA Y ESMALTADA A FUEGO CON RESINA SILICÓN COLOR TERRACOTA, FLEXIBILIDAD A BAJA TEMPERATURA DE -10°C Y ESTABILIDAD A TEMPERATURAS ELEVADAS MAYORES A 135°C, RESISTENCIA A LA TENSIÓN LONGITUDINAL DE 400 N Y 300 N A LA TENSIÓN TRANSVERSAL, RESISTENCIA AL INTEMPERISMO ACELERADO DE 3650 HORAS. SE DEBE CONSIDERAR PARA ESTE TRABAJO LA PREPARACIÓN DE LA SUPERFICIE, IMPRIMACIÓN CON UN COMPUESTO ASFÁLTICO DE BAJA VISCOSIDAD SIN DILUIR, RESANE DE FISURAS CON CEMENTO ASFÁLTICO LIBRE DE ASBESTOS, APLICACIÓN DE MANTO PREFABRICADO ADHERIDO POR TERMOFUSIÓN, REFUERZO DE PUNTOS CRÍTICOS CON MANTO PREFABRICADO TIPO LISO, DETALLADO EN BAJADAS PLUVIALES, CHAFLANES, TUBERÍAS; EL ACABADO DE LA SUPERFICIE DEBERÁ SER HOMOGÉNEA SIN | M2 | 343.87
PRESENTAR ESPEJOS DE ASFALTO, INCLUYE; MATERIALES, ELEVACIÓN DE MATERIALES HASTA EL LUGAR DE SU UTILIZACIÓN, TRASLAPES MÍNIMOS DE 10 CM, EQUIPO Y GAS BUTANO, MANO DE OBRA ESPECIALIZADA, ACARREOS DENTRO Y FUERA DE OBRA, LIMPIEZA DEL ÁREA DE TRABAJO, RETIRO DE ESCOMBRO, CORTES, DESPERDICIOS, SE DEBERÁ ENTREGAR UNA GARANTÍA POR ESCRITO DE 10 AÑOS O SUPERIOR POR PARTE DEL FABRICANTE EN MATERIAL Y MANO DE OBRA, P.U.O.T.
30061-2 | CANCELERIA DE ALUM. DE 2", Y VIDRIO DE 4 MM, ANODIZADO DURANODIC CLASE AA-10, DE SECCIONES TIPO COMERCIAL DE LINEA BOLSA Y CORREDIZA-GUILLOTINA CON UNA ALEACIÓN 6063 TEMPLE T-5 Y VIDRIO PLANO DE 4 MM DE ESPESOR,DISEÑO DE ACUERDO A PROYECTO; INCLUYE: SUMINISTRO Y COLOCACIÓN, MANO DE OBRA, HERRAMIENTA, EQUIPO, PERFILES DE ALUMINIO, REPISON DE ALUMINIO INTERIOR Y EXTERIOR SOBRE MUROS, HERRAMIENTA, EQUIPO, ACARREOS, FIJACIÓN, VIDRIO, SELLADO EXTERIOR, FELPA, VINILO, CORTES, DESPERDICIOS, JALADERAS, CARRETILLAS, LIMPIEZA EN CRISTALES Y PERFILES, ANDAMIOS, LIMPIEZA DEL AREA DE TRABAJO, RETIRO DE MATERIAL SOBRANTE Y TODO LO NECESARIO PARA SU CORRECTA EJECUCIÓN, P.U.O.T. | M2 | 56.91
34473 | PUERTA T.CAPFCE DE 0.90 A 1.00M X 2.50 DE ALTURA, CON CERRADURA MOD. 525 PHILLIPS DC-AN O EQUIVALENTE,ELABORADA CON PANEL DE 32 MM DE ESP. FORMADO CON DOS HOJAS DE LAMINA NEGRA CALIBRE 24 GALVANIZADA Y PINTADA CON PRIMARIO EPOXICO Y CON UN ACABADO FINAL A BASE DE ESMALTE POLIESTER CURADO AL HORNO (LAMINA TIPO PINTRO O DE MEJOR CALIDAD) UNIDAD CON UN NUCLEO DE ESPUMA DE POLIURETANO RIGIDO, REFORZADO CON MARCO PERIMETRAL DE MADERA ESTUFADA DE PINO CON UNA SECCION MINIMA DE 30 X 38 MM, CON MARCO ANODIZADO NATURAL DE 2 " CONSISTENTE EN CABEZAL Y JAMBAS CON PERFIL BATIENTE, CANES DE MADERA DE RIBETE DE CANAL DE ALUMINIO EXTRUIDO PEGADO CON ADHESIVO DE CONTACTO, BISAGRAS DE LIBRO DE 3", TAQUETES Y TORNILLOS,INCLUYE: SUMINISTRO Y COLOCACION, MATERIALES, MANO DE OBRA, HERRAMIENTA Y EQUIPO, ACARREOS, ELEVACIONES, INSTALACION,LIMPIEZA DE LA ZONA DE TRABAJO, Y TODO LO NECESARIO PARA SU CORRECTO FUNCIONAMIENTO, P.U.O.T. | PZA | 3
39466 | PINTURA VINIL ACRÍLICA, SEMI MATE MCA. COMEX O EQUIVALENTE EN CARACTERÍSTICAS Y CALIDAD EN MUROS, COLUMNAS, TRABES Y PLAFONES A CUALQUIER ALTURA Y GRADO DE DIFICULTAD; CON LAS SIGUIENTES CARACTERÍSTICAS: CONTENIDO DE AGENTES ANTIBACTERIALES QUE EVITEN LA FORMACIÓN DE HONGOS, BACTERIAS Y MICROORGANISMOS, SIN CONTENIDO DE PLOMO Y METALES PESADOS, DENSIDAD 1.2-1.3 KG/LT, SOLIDOS EN PESO 45-50%, VISCOSIDAD 100-110 U. KREBBS, ESTABILIDAD DE UN AÑO, ALTO CONTENIDO DE PIGMENTOS, BASE AGUA, RESISTENCIA AL LAVADO HASTA 10 000 CICLOS CON SOLUCIÓN NO ABRASIVA, TIEMPO MÁXIMO DE SECADO AL TACTO DE UNA HORA, ACABADO SEMI MATE DE 50 A 60 UNIDADES DE BRILLO, INCLUYE; SUMINISTRO Y APLICACION, MATERIALES, MANO DE OBRA, HERRAMIENTA, EQUIPO, ANDAMIOS, PROTECCIONES NECESARIAS, PREPARARACIÓN DE LA SUPERFICIE, EMPLASTECIDO, ACARREOS, ELEVACIONES, SELLADOR, MANOS DE PINTURA NECESARIAS PARA DAR EL ACABADO INDICADO, ZOCLOS, REBABEOS, LIMPIEZA Y TODO LO NECESARIO PARA SU CORRECTA EJECUCION P.U.O.T. | M2 | 598.88
25031 | BOQUILLAS EN JUNTAS ENTRE ARISTAS DE CASTILLOS Y COLUMNAS, A BASE DE ESPUMA DE POLIURETANO O SIMILAR, INCLUYE; SUMINISTRO Y COLOCACIÓN, MATERIALES,MANO DE OBRA, HERRAMIENTA Y EQUIPO, MANIOBRAS Y ACARREOS HORIZONTALES Y VERTICALES, LIMPIEZA DEL AREA DE TRABAJO, DESALOJO DE MATERIAL SOBRANTE FUERA DE LA OBRA A TIRO LIBRE, Y TODO LO NECESARIO PARA SU CORRECTA EJECUCION. P.U.O.T. | ML | 129.24
G | LIMPIEZA
36313 | LIMPIEZA DE VIDRIOS Y TABLETAS POR AMBAS CARAS, A CUALQUIER ALTURA Y GRADO DE DIFICULTAD, INCLUYE; MANO DE OBRA, HERRAMIENTA, MATERIALES, AGUA, JABÓN, ANDAMIOS, ACARREOS, CARGAS Y TODO LO NECESARIO PARA SU CORRECTA EJECUCIÓN, P.U.O.T. | M2 | 56.91
36315 | LIMPIEZA GENERAL PARA ENTREGA DE OBRA A CUALQUIER NIVEL Y GRADO DE DIFICULTAD, INCLUYE;MATERIALES, MANO DE OBRA, HERRAMIENTA, Y EQUIPO,ACARREOS Y ELEVACIONES, ACOPIO Y RETIRO DEL CASCAJO O MATERIAL SOBRANTE FUERA DE LA OBRA. P.U.O.T. | M2 | 342
CETIS 163 MONTEMORELOS NUEVO LEON
3 AULAS | 3 AULAS DIDACTICAS 8 EE-C
A | PRELIMINARES
5575 | TRAZO Y NIVELACION CON EQUIPO TOPOGRAFICO , ESTABLECIENDO EJES DE REFERENCIA Y BANCOS DE NIVEL PARA ELEBORACION DE PLANO INCLUYE: MATERIALES, MANO DE OBRA, HERRAMIENTA Y EQUIPO, LEVANTAMIENTO EN OBRA Y MAQUILA DE PLANO, P.U.O.T. | M2 | 342
B | CIMENTACION
10110 | EXCAVACIÓN DE CEPA POR MEDIOS MANUALES, EN CUALQUIER TIPO DE MATERIAL A CUALQUIER PROFUNDIDAD Y GRADO DE DIFICULTAD, MATERIAL SECO O SATURADO, INCLUYE; MANO DE OBRA, HERRAMIENTA Y EQUIPO, TRASPALEOS,SOBRE EXCAVACIÓN POR HERRAMIENTA Y POR EL ANGULO DE TALUD, AFINE DE TALUDES Y FONDO, APILE DE MATERIAL, ACARREO Y CARGA CON EQUIPO MECANICO, RETIRO DEL MATERIAL FUERA DE LA OBRA A TIRO AUTORIZADO POR LAS AUTORIDADES CORRESPONDIENTES, PAGO DE LAS REGALIAS PARA LA RECEPCIÒN Y DISPOSICIÒN DEL MATERIAL, EL CONCEPTO SERA MEDIDO COMPACTO Y DE ACUERDO CON LA GEOMETRIA DEL PROYECTO, P.U.O.T. | M3 | 149.85
10461 | PLANTILLA DE CONCRETO HECHO EN OBRA F'C= 100KG/CM2 DE 6 CM.DE ESPESOR PROMEDIO, INCLUYE; MATERIALES,MANO DE OBRA, HERRAMIENTA, EQUIPO, CIMBRA DE FRONTERA, ELEVACIONES, CARGAS, ACARREOS, REGLEADO, NIVELADO,LIMPIEZA DE LA ZONA DE TRABAJO,ACOPIO Y RETIRO DE MATERIAL SOBRANTE FUERA DE LA OBRA, Y TODO LO NECESARIO PARA SU CORRECTA EJECUCION, P.U.O.T. | M2 | 125.64
10000 | ACERO DE REFUERZO DIÁMETRO # 2 (1/4") EN CIMENTACIONF´Y=2530 KG/CM2, INCLUYE; SUMINISTRO, HABILITADO, ARMADO, TRASLAPES, SILLETAS, ESCUADRAS, ALAMBRE RECOCIDO, GANCHOS, CORTES, DESPERDICIOS, ACARREOS, CARGAS, DESCARGAS, A CUALQUIER NIVEL Y GRADO DE DIFICULTAD, PRUEBAS DE LABORATORIO DE ACUERDO A NORMAS INIFED, P.U.O.T. | KG | 36.84
10001 | ACERO DE REFUERZO DIÁMETRO # 3 (3/8") F´Y=4200 KG/CM2, EN CIMENTACION F´Y=4200 KG/CM2, INCLUYE; SUMINISTRO, HABILITADO, ARMADO, TRASLAPES, SILLETAS, ESCUADRAS, ALAMBRE RECOCIDO, GANCHOS, CORTES, DESPERDICIOS, ACARREOS, CARGAS, DESCARGAS, A CUALQUIER NIVEL Y GRADO DE DIFICULTAD, PRUEBAS DE LABORATORIO DE ACUERDO A NORMAS INIFED, P.U.O.T. | KG | 1279.43
10002 | ACERO DE REFUERZO EN CIMENTACION DIÁMETRO # 4 (1/2") F´Y=4200 KG/CM2, INCLUYE; SUMINISTRO, HABILITADO, ARMADO, TRASLAPES, SILLETAS, ESCUADRAS, ALAMBRE RECOCIDO, GANCHOS, CORTES, DESPERDICIOS, ACARREOS, CARGAS, DESCARGAS, A CUALQUIER NIVEL Y GRADO DE DIFICULTAD, PRUEBAS DE LABORATORIO DE ACUERDO A NORMAS INIFED, P.U.O.T. | KG | 334.446
10003 | ACERO DE REFUERZO EN CIMENTACION DIÁMETRO # 5 (5/8") F´Y=4200 KG/CM2, INCLUYE; SUMINISTRO, HABILITADO, ARMADO, TRASLAPES, SILLETAS, ESCUADRAS, ALAMBRE RECOCIDO, GANCHOS, CORTES, DESPERDICIOS, ACARREOS, CARGAS, DESCARGAS, A CUALQUIER NIVEL Y GRADO DE DIFICULTAD, PRUEBAS DE LABORATORIO DE ACUERDO A NORMAS INIFED, P.U.O.T. | KG | 348.82
10004 | ACERO DE REFUERZO EN CIMENTACION DIÁMETRO # 6 (3/4") AL 12 (11/2") F´Y=4200 KG/CM2, INCLUYE; SUMINISTRO, HABILITADO, ARMADO, TRASLAPES (SOLDADOS O CONECTORES), SILLETAS, ESCUADRAS, ALAMBRE RECOCIDO, GANCHOS Y DESPERDICIOS, ACARREOS, CARGAS, DESCARGAS, A CUALQUIER NIVEL Y GRADO DE DIFICULTAD, PRUEBAS DE LABORATORIO DE ACUERDO A NORMAS INIFED, P.U.O.T. | KG | 1367.1
10065 | CIMBRA EN CIMENTACION ACABADO COMUN, CON MADERA DE PINO DE 3a. A CUALQUIER NIVEL Y GRADO DE DIFICULTAD, INCLUYE; MANO DE OBRA, HERRAMIENTA, EQUIPO, MADERA DE PINO DE 3a, MATERIALES, HABILITADO, DESMOLDANTE, ACARREOS, CARGAS, DESCARGAS, CIMBRADO, ALAMBRE RECOCIDO, TORZALES, DESCIMBRADO, CORTES, DESPERDICIO, OBRA FALSA, LIMPIEZA DE AREA DE TRABAJO, P.U.O.T. | M2 | 260.07
10073 | CONCRETO PREMEZCLADO EN CIMENTACIÓN CON IMPERMEABILIZANTE INTEGRAL, F´C=250KG/CM2 ESTRUCTURAL CLASE 1, RESISTENCIA NORMAL, BOMBEABLE, T.M.A 3/4" REVENIMIENTO APTO PARA SER BOMBEADO, PESO VOLUMÉTRICO 2,200 KG/M3, A CUALQUIER PROFUNDIDAD Y GRADO DE DIFICULTAD, INCLUYE; MANO DE OBRA, HERRAMIENTA, EQUIPO, COLOCADO, BOMBEADO, VIBRADO, CURADO, ACARREOS, CARGAS, DESCARGAS, DESPERDICIOS, MUESTREO Y PRUEBAS CONFORME A LAS NORMAS INIFED, P.U.O.T. | M3 | 38.79
10348 | MURETE DE ENRASE CON TABIQUE CEMENTO ARENA 7X14X28CM TIPO PESADO, JUNTEADO CON MORTERO CEMENTO ARENA CON PROPORCIÓN 1:3, ACABADO COMUN, A CUALQUIER NIVEL Y GRADO DE DIFICULTAD, INCLUYE; MANO DE OBRA, HERRAMIENTA, MATERIALES, TRAZO, NIVELACIÓN, CARGAS, ACARREOS, ANDAMIOS, PLOMEO, CORTES, DESPERDICIOS, AGUA, PERFILADO, RETIRO DE CASCAJO Y MATERIAL SOBRANTE FUERA DE LA OBRA, LIMPIEZA DE ÁREA DE TRABAJO, P.U.O.T. | M2 | 50.07
10513 | RELLENO CON MATERIAL DE BANCO (MATERIAL INERTE), COMPACTADO CON BAILARINA O RODILLO EN CAPAS DE 15CM. ESPESOR AL 90% DE LA PRUEBA PROCTOR STÁNDAR, EN ÁREA DE EDIFICIOS, INCLUYE; SUMINISTRO DE MATERIALES,MANO DE OBRA, HERRAMIENTA, EQUIPO, ACARREOS,TRASPALEOS, EXTENDIDO, AGUA, MEDIDO COMPACTO, PRUEBAS DE LABORATORIO DE COMPACTACIÓN, LIMPIEZA DEL ÁREA DE TRABAJO, P.U.O.T. | M3 | 109.15
35236 | IMPERMEABILIZACION A BASE DE EPOXIN 100 EN MUROS O LOSAS DE CONCRETO, A CUALQUIER ALTURA Y GRADO DE DIFICULTAD,: INCLUYE:SUMINISTRO Y APLICACION, MATERIALES, MANO DE OBRA, HERRAMIENTA Y EQUIPO,ANDAMIOS, LIMPIEZA Y PREPARACION DE LA SUPERFICIE, APLICACION TODO DE ACUERDO A ESPECIFICACIONES DEL FABRICANTE, ACARREOS, ELEVACIONES, DESPERDICIOS,MEDIDAS DE SEGURIDAD( producto toxico) , LIMPIEZA DE LA ZONA DE TRABAJO Y TODO LO NECESARIO PARA SU CORRECTA EJECUCION. P.U.O.T. | M2 | 245.63
C | ESTRUCTURA
11002 | ACERO DE REFUERZO DIÁMETRO # 3 (3/8") F´Y=4200 KG/CM2 EN ESTRUCTURA, INCLUYE; SUMINISTRO, HABILITADO, ARMADO, TRASLAPES, SILLETAS, ESCUADRAS, ALAMBRE RECOCIDO, GANCHOS, CORTES, DESPERDICIOS, ACARREOS, CARGAS, DESCARGAS, A CUALQUIER NIVEL Y GRADO DE DIFICULTAD, PRUEBAS DE LABORATORIO DE ACUERDO A NORMAS INIFED, P.U.O.T. | KG | 1904.22
11003 | ACERO DE REFUERZO DIÁMETRO # 4 (1/2") F´Y=4200 KG/CM2 EN ESTRUCTURA, INCLUYE; SUMINISTRO, HABILITADO, ARMADO, TRASLAPES, SILLETAS, ESCUADRAS, ALAMBRE RECOCIDO, GANCHOS, CORTES, DESPERDICIOS, ACARREOS, CARGAS, DESCARGAS, A CUALQUIER NIVEL Y GRADO DE DIFICULTAD, PRUEBAS DE LABORATORIO DE ACUERDO A NORMAS INIFED, P.U.O.T. | KG | 206.53
11004 | ACERO DE REFUERZO DIÁMETRO # 5 (5/8") F´Y=4200 KG/CM2 EN ESTRUCTURA, INCLUYE; SUMINISTRO, HABILITADO, ARMADO, TRASLAPES, SILLETAS, ESCUADRAS, ALAMBRE RECOCIDO, GANCHOS, CORTES, DESPERDICIOS, ACARREOS, CARGAS, DESCARGAS, A CUALQUIER NIVEL Y GRADO DE DIFICULTAD, PRUEBAS DE LABORATORIO DE ACUERDO A NORMAS INIFED, P.U.O.T. | KG | 864.86
11005 | ACERO DE REFUERZO DIÁMETRO # 6 (3/4") AL 12 (11/2") F´Y=4200 KG/CM2 EN ESTRUCTURA, INCLUYE; SUMINISTRO, HABILITADO, ARMADO, TRASLAPES (SOLDADOS O CONECTORES), SILLETAS, ESCUADRAS, ALAMBRE RECOCIDO, GANCHOS, CORTES, DESPERDICIOS, ACARREOS, CARGAS, DESCARGAS, A CUALQUIER NIVEL Y GRADO DE DIFICULTAD, PRUEBAS DE LABORATORIO DE ACUERDO A NORMAS INIFED, P.U.O.T. | KG | 1425.6
11060 | CIMBRA ACABADO APARENTE, EN COLUMNAS Y MUROS CON TRIPLAY DE PINO 16 MM, A CUALQUIER NIVEL Y GRADO DE DIFICULTAD, INCLUYE; MANO DE OBRA, HERRAMIENTA, TRIPLAY DE 16MM, ALAMBRE RECOCIDO, MATERIALES, CLAVOS, DESMOLDANTE, SEPARADORES, TRAZO, NIVELACIÓN, CIMBRADO, DESCIMBRADO, HABILITADO, CHAFLANES U OCHAVOS, CORTES, DESPERDICIOS, ANDAMIOS, ACARREOS, ELEVACIÓN DE MATERIALES, LIMPIEZA DEL ÁREA DE TRABAJO, P.U.O.T. | M2 | 210.98
11064 | CIMBRA ACABADO APARENTE, EN TRABES,PRETILES,FALDONES Y ALFARDAS CON TRIPLAY DE PINO 16 MM, A CUALQUIER NIVEL Y GRADO DE DIFICULTAD, INCLUYE; MANO DE OBRA, HERRAMIENTA, TRIPLAY DE 16MM, MADERA, ALAMBRE RECOCIDO, MATERIALES, CLAVOS, DESMOLDANTE, SEPARADORES, TRAZO, NIVELACIÓN, CIMBRADO, DESCIMBRADO, HABILITADO, CHAFLANES U OCHAVOS, CORTES, DESPERDICIOS, ACARREOS, ANDAMIOS, ELEVACIÓN DE MATERIALES, LIMPIEZA DEL ÁREA DE TRABAJO, P.U.O.T. | M2 | 81
11071 | CONCRETO PREMEZCLADO EN ESTRUCTURA, RESISTENCIA NORMAL F'C=250KG/CM2, CLASE 1, BOMBEABLE, T.M.A 3/4", REVENIMIENTO APTO PARA SER BOMBEADO, PESO VOLUMÉTRICO 2,200 KG/M3, A CUALQUIER ALTURA Y GRADO DE DIFICULTAD, INCLUYE; MANO DE OBRA, HERRAMIENTA, EQUIPO, COLOCADO, BOMBEADO, VIBRADO, CURADO, ACARREOS, CARGAS, DESCARGAS, ANDAMIOS, DESPERDICIOS, MUESTREO Y PRUEBAS DE LABORATORIO DE ACUERDO A NORMAS INIFED, P.U.O.T. | M3 | 27.69
D | ALBAÑILERIA
15070 | CADENA O CAST. 14 X 15 CM,AC. COMUN, CONCRETO H. EN O. F'C=250 KG/CM² , ARMADOS CON 4 VARILLAS DEL #3 FY= 4200 KG/CM2, , ESTRIBOS #2 @ 20 CM., A CUALQUIER ALTURA Y GRADO DE DIFICULTAD INCLUYE: MATERIALES, MANO DE OBRA, HERAMIENTA Y EQUIPO, ANDAMIOS, CIMBRA, TORZALES, DESMOLDANTE, HABILITADO Y ARMADO DE ACERO, CRUCES DE VARILLAS, CORTES, DESPERDICIOS, COLADO, DESCIMBRADO, CURADO, CARGAS, ACARREO Y ELEVACION DE MATERIALES, DESCARGAS, ACOPIO DE MATERIAL SOBRANTE, LIMPIEZA DE AREA DE TRABAJO, Y TODO LO NECESARIO PARA SU CORRECTA EJECUCION, P.U.O.T. | ML | 33.6
15073 | CADENA O CAST. 14 X 20 CM,ACABADO COMUN, CONCRETO H. EN O. F'C= 250 KG/CM2 , ARMADA CON 4 VARILLAS DEL No. 3 (3/8") Y ESTRIBOS DEL No. 2 (1/4") @ 20CM A CUALQUIER ALTURA Y GRADO DE DIFICULTAD, INCLUYE; MATERIALES,MANO DE OBRA,HERAMIENTA Y EQUIPO,ANDAMIOS, CIMBRA,TORZALES, DESMOLDANTE, HABILITADO Y ARMADO DE ACERO,CRUCES DE VARILLAS, CORTES, DESPERDICIOS, COLADO,DESCIMBRADO,CURADO,CARGAS, ACARREO Y ELEVACION DE MATERIALES, DESCARGAS, ACOPIO DE MATERIAL SOBRANTE, LIMPIEZA DE AREA DE TRABAJO, Y TODO LO NECESARIO PARA SU CORRECTA EJECUCION, P.U.O.T. | ML | 94.8
15077 | CADENA O CAST. 14 X 35 CM. ACABADO COMUN, CONCRETO H. EN O. F'C= 250 KG/CM2 ARMADA CON 4 VARILLAS DEL No. 3 (3/8") Y ESTRIBOS DEL No. 2 (1/4") @ 20CM A CUALQUIER ALTURA Y GRADO DE DIFICULTAD, INCLUYE; MATERIALES,MANO DE OBRA,HERAMIENTA Y EQUIPO,ANDAMIOS, CIMBRA,TORZALES, DESMOLDANTE, HABILITADO Y ARMADO DE ACERO,CRUCES DE VARILLAS, CORTES, DESPERDICIOS, COLADO,DESCIMBRADO,CURADO,CARGAS, ACARREO Y ELEVACION DE MATERIALES, DESCARGAS, ACOPIO DE MATERIAL SOBRANTE, LIMPIEZA DE AREA DE TRABAJO, Y TODO LO NECESARIO PARA SU CORRECTA EJECUCION, P.U.O.T. | ML | 83.84
15076 | CADENA O CAST.14 X 30 CM, ACABADO APARENTE,CONCRETO H. EN O. F'C= 250 KG/CM2 ARMADA CON 4 VARILLAS DEL No. 3 (3/8") Y ESTRIBOS DEL No. 2 (1/4") @ 20CM A CUALQUIER ALTURA Y GRADO DE DIFICULTAD, INCLUYE; MATERIALES,MANO DE OBRA,HERAMIENTA Y EQUIPO,ANDAMIOS, CIMBRA,TORZALES, DESMOLDANTE, HABILITADO Y ARMADO DE ACERO,CRUCES DE VARILLAS, CORTES, DESPERDICIOS, COLADO,DESCIMBRADO,CURADO,CARGAS, ACARREO Y ELEVACION DE MATERIALES, DESCARGAS, ACOPIO DE MATERIAL SOBRANTE, LIMPIEZA DE AREA DE TRABAJO, Y TODO LO NECESARIO PARA SU CORRECTA EJECUCION, P.U.O.T. | ML | 72.64
15740-1 | ZOCLO 15X15 CM.EN DESPLANTE DE MUROS ACABADO APARENTE,SIN ARMAR, DE CONCRETOF'C=250 KG/CM2 ; INCLUYE: TRAZO, CIMBRA APARENTE, DESMOLDANTE, DESCIMBRADO, COLADO, CURADO, LIMPIEZA DEL ÁREA DE TRABAJO Y TODO LO NECESARIO PARA SU CORRECTA EJECUCIÓN, P.U.O.T. | ML | 74.24
16342 | MURO DE TABIQUE ROJO RECOCIDO, DE 11 A 14 CM.DE ESPESOR ASENTADO CON MORTERO TIPO 1, EN PROPORCIÓN CEMENTO-CAL-ARENA 1:1/4:3, ACABADO COMUN, A CUALQUIER ALTURA Y GRADO DE DIFICULTAD, INCLUYE; MATERIALES, MANO DE OBRA, HERRAMIENTA,EQUIPO Y ANDAMIOS, TRAZO, NIVELACIÓN, CARGAS,DESCARGAS, ACARREOS,ELEVACIONES, PLOMEO, CORTES, DESPERDICIOS, SATURACIÓN DE TABIQUE CON AGUA, PERFILADO, RETIRO DE CASCAJO Y MATERIAL SOBRANTE FUERA DE LA OBRA, LIMPIEZA DE ÁREA DE TRABAJO, P.U.O.T. | M2 | 199.6
16541 | SEPARACION MURO-COLUMNA, TRABE O LOSA, CON PLACA DE POLIESTIRENO DE 3/4" X 14 CM. ANCHO, FIJADA A ELEMENTO ESTRUCTURAL, DE ACUERDO A PROYECTO, INCLUYE; MANO DE OBRA, MATERIALES, HERRAMIENTA, CORTES, DESPERDICIOS, POLIESTIRENO, FIJACIÓN, SELLADOR ESTRUCTURAL, LIMPIEZA DEL ÁREA DE TRABAJO, P.U.O.T. | ML | 44.4
17000 | APLANADO ACABADO FINO EN MUROS CON MORTERO TIPO 1 EN PROPORCIÓN, CEMENTO-CAL-ARENA 1:1/4:3, A PLOMO Y REGLA, A CUALQUIER ALTURA Y GRADO DE DIFICULTAD, INCLUYE; MANO DE OBRA, HERRAMIENTA, ELEVACIÓN DE MATERIALES, NIVELACIÓN, CARGAS, ACARREOS, ANDAMIOS, HUMEDECIDO DE SUPERFICIE, MORTERO, REMATES, EMBOQUILLADOS, REGLEADO, ACABADO FINO CON LLANA DE MADERA O ESPONJA, CURADO, REMOCIÓN Y RETIRO DE ESCOMBRO FUERA DE LA OBRA, LIMPIEZA DE ÁREA DE TRABAJO, P.U.O.T. | M2 | 239.65
18148 | FIRME DE 12 CM CONCRETO H. EN O. F'C=250 KG/CM2, H. EN O. ACABADO CON LLANA METALICA, INCLUYE: MATERIALES, MANO DE OBRA, HERRAMIENTA, Y EQUIPO, TRAZO,NIVELACIÓN, MAESTRAS, DESPERDICIOS, COLADO, CURADO, COMPACTACIÓN, CIMBRA DE FRONTERAS,ACOPIO Y RETIRO DEL MATERIAL SOBRANTE FUERA DE LA OBRA, LIMPIEZA DE ÁREA DE TRABAJO, Y TODO LO NECESARIO PARA SU CORRECTA EJECUCION, P.U.O.T. | M2 | 81.47
29000 | ACABADO FINO O RUSTICO EN PISO, ESCOBILLADO,RAYADO RECTO O INCLINADO, CON RODILLO, LLANA METALICA O DE MADERA, SE REALIZARÁ INTEGRAL A LOSA O FIRME DE CONCRETO, A CUALQUIER NIVEL Y GRADO DE DIFICULTAD: INCLUYE: MANO DE OBRA, HERRAMIENTA,EQUIPO, CEMENTO GRIS, AGUA, PREPARACIÓN DE LA SUPERFICIE, NIVELACIÓN, ACARREOS, CARGAS, LIMPIEZA DEL ÁREA DE TRABAJO Y TODO LO NECESARIO PARA SU CORRECTA EJECUCIÓN, P.U.O.T. | M2 | 81.47
18143-1 | FIRME DE 8 CM. CONCRETO H. EN O. F'C=200 KG/CM2, ACABADO CON LLANA METALICA, INCLUYE: MATERIALES, MANO DE OBRA, HERRAMIENTA, Y EQUIPO, TRAZO,NIVELACIÓN, MAESTRAS, DESPERDICIOS, COLADO, CURADO, COMPACTACIÓN, CIMBRA DE FRONTERAS,ACOPIO Y RETIRO DEL MATERIAL SOBRANTE FUERA DE LA OBRA, LIMPIEZA DE ÁREA DE TRABAJO, Y TODO LO NECESARIO PARA SU CORRECTA EJECUCION, P.U.O.T. | M2 | 225.65
18340 | MALLA ELECTROSOLDADA 6X6/10-10, INCLUYE: SUMINISTRO Y COLOCACION, CORTES, SUJECION, TRASLAPES, MANO DE OBRA, EQUIPO, HERRAMIENTA, LIMPIEZA DEL AREA DE TRABAJO Y TODO LO NECESARIO PARA SU CORRECTA EJECUCION (P.U.O.T.). | M2 | 307.12
18031 | BARRA DE 16 MM. DE DIÁMETRO, REDONDO LISO ACERO ESTRUCTURAL A-36 F'y=2530 KG/CM2, DE 50 CM. DE LONGITUD A CADA 75 CMS EN FIRME DE CONCRETO PARA JUNTAS DE COLADO, CON GRASA EN UN EXTREMO,INCLUYE:SUMINISTRO Y COLOCACIÓN , HABILITADO, ARMADO, CORTES, DESPERDICIOS, ALAMBRE RECOCIDO CAL. 18, MANIOBRAS, ACARREOS HORIZONTALES Y VERTICALES DENTRO DE LA OBRA, LIMPIEZA DEL AREA DE TRABAJO, DESALOJO DE MATERIAL SOBRANTE FUERA DE LA OBRA CON TIRO LIBRE, EQUIPO, MAQUINARIA, HERRAMIENTA Y MANO DE OBRA, P.U.O.T. | PZA | 161
16547 | CONECTOR SUPERIOR PARA MURO EN TRABE O LOSA, CON TUBO DE P.V.C 13 MM PARA RECIBIR VARILLA DEL No. 4 AHOGADA Y ANCLADA EN CASTILLO. INCLUYE; MANO DE OBRA, HERRAMIENTA, EQUIPO, CORTES, DESPEDICIOS, FIJACIÓN, ANDAMIOS, P.U.O.T. | PZA | 18
32140 | FALSO PLAFON DE MEZCLA SOBRE METAL DESPLEGADO, CON MORTERO CEMENTO-CAL-ARENA 1:1/4:3, A NIVEL Y REGLA, ACABADO FINO CON LLANA DE MADERA, A CUALQUIER ALTURA Y GRADO DE DIFICULTAD, INCLUYE; MANO DE OBRA, HERRAMIENTA, ELEVACIÓN DE MATERIALES, NIVELACIÓN, SOPORTERÍA, METAL DESPLEGADO, CARGAS, ACARREOS, ANDAMIOS, MORTERO, REMATES, EMBOQUILLADO, REGLEADO, CURADO, REMOCIÓN Y RETIRO DE ESCOMBRO FUERA DE LA OBRA, LIMPIEZA DE ÁREA DE TRABAJO, P.U.O.T. | M2 | 309.17
29002 | ACABADO FINO ESCOBILLADO O RAYADO EN PISO, A BASE DE FIRME DE 3.0CM.DE ESPESOR SIN ARMAR , CON CONCRETO HECHO EN OBRA F'C=150KG/CM2 INCLUYE; MANO DE OBRA, HERRAMIENTA, NIVELACIÓN, MAESTRAS, ACARREOS, LIMPIEZA DEL ÁREA DE TRABAJO Y TODO LO NECESARIO PARA SU CORRECTA EJECUCIÓN, P.U.O.T. | M2 | 225.65
20311 | LOSA DE VIGUETA PRETENSADA (PREMEX O SUPERIOR EN CALIDAD) Y BOVEDILLA DE POLIESTIRENO CON DENSIDAD 10 KG/M3, VIGUETAS ARMADAS CON ACERO DE PREESFUERZO F´Y=17,000KG/CM2 Y CONCRETO F C= 400KG/CM2; CAPA DE COMPRESIÓN DE 5.0 CM ESPESOR PROMEDIO CON CONCRETO PREMEZCLADO BOMBEABLE, CLASE 1 F´C= 250KG/CM2, ARMADA CON MALLA ELECTROSALDADA 66-1010, DE ACUERDO A PROYECTO, A CUALQUIER ALTURA Y GRADO DE DIFICULTAD, INCLUYE; MANO DE OBRA, HERRAMIENTA, EQUIPO, MONTAJE DE VIGUETA, ALINEACION, NIVELACIÓN, BASTONES CON VARILLA DEL No. 3 (3/8"), CIMBRA, DESCIMBRA, BOMBEO Y COLADO A CUALQUIER ALTURA Y GRADO DE FIFICULTAD, CURADO, ACARREOS, CARGAS, DESCARGAS, MANIOBRAS, ANDAMIOS, ELEVACIÓN DE MATERIALES, P.U.O.T. | M2 | 320.02
30170 | GOTERO "U" DE ALUMINIO NATURAL DE 3/4" INCLUYE: SUMINISTRO, HERRAMIENTA, MANO DE OBRA, CARGAS Y DESCARGAS, COLOCACION A CUALQUIER NIVEL Y GRADO DE DIFICULTAD, RETIRO DEL MATERIAL SOBRANTE, LIMPIEZA DEL AREA DE TRABAJO, FIJACION, Y TODO LO NECESARIO PARA SU CORRECTA EJECUCION. P.U.O.T. | ML | 54.24
18540 | SELLO PARA BASES DE FIRMES A BASE DE RIEGO DE IMPREGNACIÓN, CON EMULSIÓN CATIONICA DE ROMPIMIENTO MEDIO RM-2K CON DOSIFICACIÓN DE 1.0LT/M2, INCLUYE; MANO DE OBRA, HERRAMIENTA, EQUIPO, ACARREOS, LIMPIEZA DEL ÁREA DE TRABAJO, P.U.O.T. | M2 | 208
11002 | ACERO DE REFUERZO DIÁMETRO # 3 (3/8") F´Y=4200 KG/CM2 EN ESTRUCTURA, INCLUYE; SUMINISTRO, HABILITADO, ARMADO, TRASLAPES, SILLETAS, ESCUADRAS, ALAMBRE RECOCIDO, GANCHOS, CORTES, DESPERDICIOS, ACARREOS, CARGAS, DESCARGAS, A CUALQUIER NIVEL Y GRADO DE DIFICULTAD, PRUEBAS DE LABORATORIO DE ACUERDO A NORMAS INIFED, P.U.O.T. | KG | 98.7
11063 | CIMBRA ACABADO APARENTE, EN LOSAS, VOLADO POSTERIOR DE ESTRUCTURAS U-2C CON TRIPLAY DE PINO 16 MM, A CUALQUIER NIVEL Y GRADO DE DIFICULTAD, INCLUYE; MANO DE OBRA, HERRAMIENTA, TRIPLAY DE 16MM, MADERA DE PINO 3a, FRENTES, ALAMBRE RECOCIDO, MATERIALES, CLAVOS, DESMOLDANTE, TRAZO, NIVELACIÓN, CIMBRADO, DESCIMBRADO, HABILITADO, CHAFLANES U OCHAVOS, GOTERO, CORTES, DESPERDICIOS, ACARREOS, ANDAMIOS, ELEVACIÓN DE MATERIALES, LIMPIEZA DEL ÁREA DE TRABAJO, P.U.O.T. | M2 | 15.96
11071 | CONCRETO PREMEZCLADO EN ESTRUCTURA, RESISTENCIA NORMAL F'C=250KG/CM2, CLASE 1, BOMBEABLE, T.M.A 3/4", REVENIMIENTO APTO PARA SER BOMBEADO, PESO VOLUMÉTRICO 2,200 KG/M3, A CUALQUIER ALTURA Y GRADO DE DIFICULTAD, INCLUYE; MANO DE OBRA, HERRAMIENTA, EQUIPO, COLOCADO, BOMBEADO, VIBRADO, CURADO, ACARREOS, CARGAS, DESCARGAS, ANDAMIOS, DESPERDICIOS, MUESTREO Y PRUEBAS DE LABORATORIO DE ACUERDO A NORMAS INIFED, P.U.O.T. | M3 | 1.37
E | INSTALACIONES
E1 | ELECTRICAS
55542 | SALIDA PARA ALUMBRADO CON TUBERIA CONDUIT METALICA GALVANIZADA PARED DELGADA Y CABLE THWLS 75°C VARIOS CALIBRES, CABLE DESNUDO PARA TIERRA FISICA , RESPETANDO CÓDIGO DE COLORES EN EL AISLAMIENTO; INCLUYE: CAJAS DE LAMINA GALVANIZADA PADED GRUESA, CONECTORES CON CONTRA Y MONITOR, CURVAS, COPLES, APAGADORES SENCILLOS DE 10A 125V CON PLACA METALICA, ALAMBRE GUÍA, CORTES, DESPERDICIOS, RANURADO, RESANES, CONEXIÓN Y PRUEBA, ANDAMIOS Y TODO LO NECESARIO DESDE SALIDA A TABLERO EN CONSIDERACIÓN SEGUN PLANO Y ESPECIFICACIONES. P.U.O.T. | SAL | 36
55545 | SALIDA PARA CONTACTO MONOFASICO DUPLEX EN PISO O MURO CON TUBERIA CONDUIT METALICA GALVANIZADA PARED DELGADA DE DIAMETROS Y DESARROLLO INDICADO EN PLANO, CABLE THWLS 75°C VARIOS CALIBRES, RESPETANDO CÓDIGO DE COLORES DEL AISLAMIENTO, CAJAS DE LÁMINA GALVANIZADA PARED DELGADA; INCLUYE: CURVAS, COPLES, CONECTORES, TAPAS, CONTACTOS MONOFASICOS DUPLEX NEMA 5-15R, 15A-125V DEL TIPO PUESTA A TIERRA, CAJAS METÁLICAS AJUSTABLES B2414, PLACAS S3825 DE HUBBELL O EQUIVALENTE, MATERIALES, CORTES, DESPERDICIOS, RANURADO, RESANES, MANO DE OBRA, HERRAMIENTA, EQUIPO, Y TODO LO NECESARIO PARA SU EJECUCION DESDE TABLERO A SALIDA SEGUN PLANO Y ESPECIFICACIONES. P.U.O.T. | SAL | 13
56310 | LUMINARIO FLUORESCENTE, 2 X 32 W,TL80- 1.22 X 0.30 M,DE SOBREPONER,ARRANQUE RÀPIDO, BULBO T-8, BASE G13, F32T8/ADV 841, 4100 K, 3100 LUMENES, EN GABINETE DE LAMINA CALIBRE 22 USG ACABADO POLIESTER CON DIFUSOR PRISMATICO DE 3MM MINIMO DE ESPESOR GRADO K23, OPERANDO CON BALASTRO ELECTRÒNICO DE 2 X 32W /127 VOLTS CAT. LUMINARIO SERIE 200/300/SL/EU MCA. ELMSA O SIMILAR EN CALIDAD, INCLUYE; SUMINISTRO, COLOCACION Y CONEXION, MATERIALES,MANO DE OBRA, HERRAMIENTA,EQUIPO, ANDAMIOS, CARGAS,DESCARGAS,ACARREOS,ELEVACIONES,DESPERDICIOS, PRUEBAS, LIMPIEZA DE LA ZONA DE TRABAJO Y TODO LO NECESARIO PARA SU CORRECTA EJECUCION P.U.O.T. | PZA | 36
60235 | INTERRUPTOR TERMOMAG. -1 POLO, 15 A 60 AMP. TIPO QO, ATORNILLABLE O ENCHUFABLE, INCLUYE:SUMINISTRO Y COLOCACIÓN, MATERIALES, MANO DE OBRA, HERRAMIENTA Y EQUIPO,CARGAS,DESCARGAS,ACARREOS Y ELEVACIONES,CONEXIÓN, PRUEBAS, LIMPIEZA DE LA ZONA DE TRABAJO Y TODO LO NECESARIO PARA SU CORRECTA EJECUCION P.U.O.T. | PZA | 7
61510 | REGULADOR DE VOLTAJE 1.0 KVA- LAN-11 VOGAR O SIMILAR EN CALIDAD 1FASE, TIPO ACONDICIONADOR DE LÍNEA GRADO COMPUTADORA , VOLTAJE DE ENTRADA: 120/208 MAS-MENOS 15%, SALIDA 120/208 MAS- MENOS 3% VCA 60HZ, FP=0.98 MÍNIMO, CON FILTRO DE SUPRESIÓN DE PICOS CON SOBREVOLTAJE, FILTRO DE RUIDO ELÉCTRICO Y ARMÓNICAS, , INCLUYE; SUMINISTRO, COLOCACION E INTERCONEXIÓN DE REGULADOR A CAJA REGISTRO Y DE REGULADOR A TABLERO, TUBO FLEXIBLE, CONECTORES, REGISTROS, CABLES VARIOS CALIBRES, INCLUYE: SUMINISTRO, INSTALACIÓN Y CONEXION,MATERIALES, MANO DE OBRA, HERRAMIENTA, EQUIPO, PRUEBAS,CARGAS, DESCARGAS,ACARREOS,ELEVACIONES,LIMPIEZA DE LA ZONA DE TRABAJO Y TODO LO NECESARIO PARA SU CORRECTO FUNCIONAMIENTO SEGUN PLANO Y ESPECIFICACIONES P. U. O.T. | PZA | 1
55543 | SALIDA PARA CONTACTO SENCILLO CON CAJA DE LÁMINA GALVANIZADA PARED GRUESA O CONDULET Y TUBERÍA CONDUIT METÁLICA DE FIERRO GALVANIZADO PARED DELGADA, A CUALQUIER ALTURA Y GRADO DE DIFICULTAD, DE TABLERO DE CONTROL A LUMINARIA Ó CONTACTO, INCLUYE: TUBOS Y CABLES DE DIFERENTES DIÁMETROS Y CALIBRES, CODOS COPLES, CONECTORES, REDUCCIONES, CAJAS; CONTACTOS NEMA, PLACAS METÁLICAS DORADAS MCA. HUBBELL Ó SIMILAR,CONTACTOS SENCILLOS MARCA BTCINO O SIMILAR EN CALIDAD, ABRAZADERAS, ALAMBRE GUÍA, PIJAS AUTOROSCANTE PARA METAL; TAPAS, CORTES, DESPERDICIOS, RANURADO, RESANES, CONEXIÓN, PRUEBAS, ANDAMIOS, MANIOBRAS Y ACARREOS HORIZONTALES Y VERTICALES A CUALQUIER ALTURA, LIMPIEZA DEL AREA DE TRABAJO, EQUIPO, MAQUINARIA, HERRAMIENTA Y MANO DE OBRA, P.U.O.T. | SAL | 3
59571 | TABLERO DE CONTROL TERM. 12 CIRCUITOS Y 10,000 ACI, TIPO NQOD124L-12F, 3F-4H DE 240 VCA, SQUARED O EQUIVALENTE, GABINETE DE EMPOTRAR, CON ZAPATAS PRINCIPALES DE 100A.; INCLUYE; SUMINISTRO Y COLOCACIÓN, MATERIALES, MANO DE OBRA, EQUIPO, HERRAMIENTA,CARGAS,DESCARGAS,ACARREOS,ELEVACIONES, INSTALACIÓN, CONEXIÓN,PEINADO E IDENTIFICACIÓN DE CIRCUITOS, PRUEBAS, LIMPIEZA DE LA ZONA DE TRABAJO Y TODO LO NECESARIO PARA SU CORRECTA EJECUCIÓN, P.U.O.T. | PZA | 1
E6 | VOZ Y DATOS
71542 | SALIDA DE VOZ Y DATOS EN MURO, PISO, LOSA O MESA DE COMPUTO, EN CAJA METÁLICA GALVANIZADA DE 12 X 12 X 5.7 CMS. CON SOBRETAPA TIPO CHALUPA SENCILLA Y PLACA DOBLE PARA CONECTOR 2RJ-45, PLACA SENCILLA PARA UN CONECTOR RJ-45, SEGÚN SE REQUIERA, INCLUYE: SUMINISTRO, INSTALACION Y CONEXIÓN, PRUEBAS, MATERIALES, MANO DE OBRA, HERRAMIENTA Y EQUIPO, ANDAMIOS, CARGAS, DESCARGAS, ACARREOS, ELEVACIONES, CABLE, CORTES, DESPERDICIOS, FIJACIONES, LIMPIEZA DE LA ZONA DE TRABAJO Y TODO LO NECESARIO PARA SU CORRECTA EJECUCION, P.U.O.T. | SAL | 6
F | ACABADOS
29310 | LOSETA CERÁMICA EXTRUIDA, VITRÍFICADA, PARA PISO TRÁNSITO PESADO, TONO Y TEXTURAS UNIFORMES, ANTIDERRAPANTE, DE 31.5 X 31.5 CM. MCA. INTERCERAMIC O SUPERIOR EN CALIDAD, PEGADA CON ADHESIVO DE LÍNEA, CONSIDERANDO RECOMENDACIONES DEL FABRICANTE PARA SU TIEMPO DE FRAGUADO,CON JUNTAS DE 6MM DE ANCHO, RELLENAS CON BOQUILLA DE LÍNEA, Y SELLADOR INTEGRAL EN LAS MISMAS,DISEÑO Y COLOR SEGÚN MUESTRA APROBADA, INCLUYE; SUMINISTRO Y COLOCACION, MATERIALES, MANO DE OBRA, HERRAMIENTA Y EQUIPO;TRAZO, NIVELACIÓN, MAESTRAS, DESPIECE, ACARREOS, SEPARADORES,CORTES, DESPERDICIOS,ACOPIO Y RETIRO FUERA DE LA OBRA DEL MATERIAL SOBRANTE Y LIMPIEZA DEL ÁREA DE TRABAJO, P.U.O.T. | M2 | 197.96
35230 | IMPERMEABILIZANTE PREFABRICADO PARA LOSA DE AZOTEA FESTERMIP DE FESTER O EQUIVALENTE EN CARACTERÍSTICAS Y CALIDAD; ELABORADO CON ASFALTO MODIFICADO APP DE 4.00 MM DE ESPESOR, COMPUESTO POR UN MÍNIMO DE 25% DE POLÍMERO EN ASFALTO MODIFICADO, REFORZADO INTERNAMENTE CON UNA MEMBRANA DE REFUERZO DE POLIÉSTER 180 GR/M2, ACABADO APARENTE CON GRAVILLA A BASE DE REOLITA PIGMENTADA Y ESMALTADA A FUEGO CON RESINA SILICÓN COLOR TERRACOTA, FLEXIBILIDAD A BAJA TEMPERATURA DE -10°C Y ESTABILIDAD A TEMPERATURAS ELEVADAS MAYORES A 135°C, RESISTENCIA A LA TENSIÓN LONGITUDINAL DE 400 N Y 300 N A LA TENSIÓN TRANSVERSAL, RESISTENCIA AL INTEMPERISMO ACELERADO DE 3650 HORAS. SE DEBE CONSIDERAR PARA ESTE TRABAJO LA PREPARACIÓN DE LA SUPERFICIE, IMPRIMACIÓN CON UN COMPUESTO ASFÁLTICO DE BAJA VISCOSIDAD SIN DILUIR, RESANE DE FISURAS CON CEMENTO ASFÁLTICO LIBRE DE ASBESTOS, APLICACIÓN DE MANTO PREFABRICADO ADHERIDO POR TERMOFUSIÓN, REFUERZO DE PUNTOS CRÍTICOS CON MANTO PREFABRICADO TIPO LISO, DETALLADO EN BAJADAS PLUVIALES, CHAFLANES, TUBERÍAS; EL ACABADO DE LA SUPERFICIE DEBERÁ SER HOMOGÉNEA SIN | M2 | 343.87
PRESENTAR ESPEJOS DE ASFALTO, INCLUYE; MATERIALES, ELEVACIÓN DE MATERIALES HASTA EL LUGAR DE SU UTILIZACIÓN, TRASLAPES MÍNIMOS DE 10 CM, EQUIPO Y GAS BUTANO, MANO DE OBRA ESPECIALIZADA, ACARREOS DENTRO Y FUERA DE OBRA, LIMPIEZA DEL ÁREA DE TRABAJO, RETIRO DE ESCOMBRO, CORTES, DESPERDICIOS, SE DEBERÁ ENTREGAR UNA GARANTÍA POR ESCRITO DE 10 AÑOS O SUPERIOR POR PARTE DEL FABRICANTE EN MATERIAL Y MANO DE OBRA, P.U.O.T.
30061-2 | CANCELERIA DE ALUM. DE 2", Y VIDRIO DE 4 MM, ANODIZADO DURANODIC CLASE AA-10, DE SECCIONES TIPO COMERCIAL DE LINEA BOLSA Y CORREDIZA-GUILLOTINA CON UNA ALEACIÓN 6063 TEMPLE T-5 Y VIDRIO PLANO DE 4 MM DE ESPESOR,DISEÑO DE ACUERDO A PROYECTO; INCLUYE: SUMINISTRO Y COLOCACIÓN, MANO DE OBRA, HERRAMIENTA, EQUIPO, PERFILES DE ALUMINIO, REPISON DE ALUMINIO INTERIOR Y EXTERIOR SOBRE MUROS, HERRAMIENTA, EQUIPO, ACARREOS, FIJACIÓN, VIDRIO, SELLADO EXTERIOR, FELPA, VINILO, CORTES, DESPERDICIOS, JALADERAS, CARRETILLAS, LIMPIEZA EN CRISTALES Y PERFILES, ANDAMIOS, LIMPIEZA DEL AREA DE TRABAJO, RETIRO DE MATERIAL SOBRANTE Y TODO LO NECESARIO PARA SU CORRECTA EJECUCIÓN, P.U.O.T. | M2 | 56.91
34473 | PUERTA T.CAPFCE DE 0.90 A 1.00M X 2.50 DE ALTURA, CON CERRADURA MOD. 525 PHILLIPS DC-AN O EQUIVALENTE,ELABORADA CON PANEL DE 32 MM DE ESP. FORMADO CON DOS HOJAS DE LAMINA NEGRA CALIBRE 24 GALVANIZADA Y PINTADA CON PRIMARIO EPOXICO Y CON UN ACABADO FINAL A BASE DE ESMALTE POLIESTER CURADO AL HORNO (LAMINA TIPO PINTRO O DE MEJOR CALIDAD) UNIDAD CON UN NUCLEO DE ESPUMA DE POLIURETANO RIGIDO, REFORZADO CON MARCO PERIMETRAL DE MADERA ESTUFADA DE PINO CON UNA SECCION MINIMA DE 30 X 38 MM, CON MARCO ANODIZADO NATURAL DE 2 " CONSISTENTE EN CABEZAL Y JAMBAS CON PERFIL BATIENTE, CANES DE MADERA DE RIBETE DE CANAL DE ALUMINIO EXTRUIDO PEGADO CON ADHESIVO DE CONTACTO, BISAGRAS DE LIBRO DE 3", TAQUETES Y TORNILLOS,INCLUYE: SUMINISTRO Y COLOCACION, MATERIALES, MANO DE OBRA, HERRAMIENTA Y EQUIPO, ACARREOS, ELEVACIONES, INSTALACION,LIMPIEZA DE LA ZONA DE TRABAJO, Y TODO LO NECESARIO PARA SU CORRECTO FUNCIONAMIENTO, P.U.O.T. | PZA | 3
39466 | PINTURA VINIL ACRÍLICA, SEMI MATE MCA. COMEX O EQUIVALENTE EN CARACTERÍSTICAS Y CALIDAD EN MUROS, COLUMNAS, TRABES Y PLAFONES A CUALQUIER ALTURA Y GRADO DE DIFICULTAD; CON LAS SIGUIENTES CARACTERÍSTICAS: CONTENIDO DE AGENTES ANTIBACTERIALES QUE EVITEN LA FORMACIÓN DE HONGOS, BACTERIAS Y MICROORGANISMOS, SIN CONTENIDO DE PLOMO Y METALES PESADOS, DENSIDAD 1.2-1.3 KG/LT, SOLIDOS EN PESO 45-50%, VISCOSIDAD 100-110 U. KREBBS, ESTABILIDAD DE UN AÑO, ALTO CONTENIDO DE PIGMENTOS, BASE AGUA, RESISTENCIA AL LAVADO HASTA 10 000 CICLOS CON SOLUCIÓN NO ABRASIVA, TIEMPO MÁXIMO DE SECADO AL TACTO DE UNA HORA, ACABADO SEMI MATE DE 50 A 60 UNIDADES DE BRILLO, INCLUYE; SUMINISTRO Y APLICACION, MATERIALES, MANO DE OBRA, HERRAMIENTA, EQUIPO, ANDAMIOS, PROTECCIONES NECESARIAS, PREPARARACIÓN DE LA SUPERFICIE, EMPLASTECIDO, ACARREOS, ELEVACIONES, SELLADOR, MANOS DE PINTURA NECESARIAS PARA DAR EL ACABADO INDICADO, ZOCLOS, REBABEOS, LIMPIEZA Y TODO LO NECESARIO PARA SU CORRECTA EJECUCION P.U.O.T. | M2 | 598.88
25031 | BOQUILLAS EN JUNTAS ENTRE ARISTAS DE CASTILLOS Y COLUMNAS, A BASE DE ESPUMA DE POLIURETANO O SIMILAR, INCLUYE; SUMINISTRO Y COLOCACIÓN, MATERIALES,MANO DE OBRA, HERRAMIENTA Y EQUIPO, MANIOBRAS Y ACARREOS HORIZONTALES Y VERTICALES, LIMPIEZA DEL AREA DE TRABAJO, DESALOJO DE MATERIAL SOBRANTE FUERA DE LA OBRA A TIRO LIBRE, Y TODO LO NECESARIO PARA SU CORRECTA EJECUCION. P.U.O.T. | ML | 129.24
G | LIMPIEZA
36313 | LIMPIEZA DE VIDRIOS Y TABLETAS POR AMBAS CARAS, A CUALQUIER ALTURA Y GRADO DE DIFICULTAD, INCLUYE; MANO DE OBRA, HERRAMIENTA, MATERIALES, AGUA, JABÓN, ANDAMIOS, ACARREOS, CARGAS Y TODO LO NECESARIO PARA SU CORRECTA EJECUCIÓN, P.U.O.T. | M2 | 56.91
36315 | LIMPIEZA GENERAL PARA ENTREGA DE OBRA A CUALQUIER NIVEL Y GRADO DE DIFICULTAD, INCLUYE;MATERIALES, MANO DE OBRA, HERRAMIENTA, Y EQUIPO,ACARREOS Y ELEVACIONES, ACOPIO Y RETIRO DEL CASCAJO O MATERIAL SOBRANTE FUERA DE LA OBRA. P.U.O.T. | M2 | 342

## CATALOGO JUSTIFICADO
0
CATALOGO DE CONCEPTOS
Código | Concepto | Unidad | Cantidad | P. Unitario | P.Unitario con letra | Importe
CETIS 66 SAN PEDRO GARZA GARCIA
3 AULAS Y SAN 10 EE
A | PRELIMINARES
5575 | TRAZO Y NIVELACION CON EQUIPO TOPOGRAFICO , ESTABLECIENDO EJES DE REFERENCIA Y BANCOS DE NIVEL PARA ELEBORACION DE PLANO INCLUYE: MATERIALES, MANO DE OBRA, HERRAMIENTA Y EQUIPO, LEVANTAMIENTO EN OBRA Y MAQUILA DE PLANO, P.U.O.T. | M2 | 259.2
|  |  |  | SUB TOTAL | PRELIMINARES
B | CIMENTACION
10111 | EXCAVACIÓN DE CEPA POR MEDIOS MECANICOS, EN CUALQUIER TIPO DE MATERIAL SECO O SATURADO, A CUALQUIER PROFUNDIDAD Y GRADO DE DIFICULTAD, INCLUYE; MANO DE OBRA, HERRAMIENTA, MAQUINARÍA, EQUIPO, TRASPALEOS, SOBRE EXCAVACIÓN POR HERRAMIENTA Y POR EL ANGULO DE TALUD, AFINE DE TALUDES Y FONDO A MANO , APILE DE MATERIAL, CARGA MECANICA Y RETIRO DEL MATERIAL FUERA DE LA OBRA A TIRO AUTORIZADO POR LAS AUTORIDADES CORRESPONDIENTES, PAGO DE LAS REGALIAS PARA LA RECEPCIÒN Y DISPOSICIÒN DEL MATERIAL, EL CONCEPTO SERA MEDIDO COMPACTO Y DE ACUERDO CON LA GEOMETRIA DEL PROYECTO, P.U.O.T. | M3 | 206.75
10461 | PLANTILLA DE CONCRETO HECHO EN OBRA F'C= 100KG/CM2 DE 6 CM.DE ESPESOR PROMEDIO, INCLUYE; MATERIALES,MANO DE OBRA, HERRAMIENTA, EQUIPO, CIMBRA DE FRONTERA, ELEVACIONES, CARGAS, ACARREOS, REGLEADO, NIVELADO,LIMPIEZA DE LA ZONA DE TRABAJO,ACOPIO Y RETIRO DE MATERIAL SOBRANTE FUERA DE LA OBRA, Y TODO LO NECESARIO PARA SU CORRECTA EJECUCION, P.U.O.T. | M2 | 183.19
10000 | ACERO DE REFUERZO DIÁMETRO # 2 (1/4") EN CIMENTACIONF´Y=2530 KG/CM2, INCLUYE; SUMINISTRO, HABILITADO, ARMADO, TRASLAPES, SILLETAS, ESCUADRAS, ALAMBRE RECOCIDO, GANCHOS, CORTES, DESPERDICIOS, ACARREOS, CARGAS, DESCARGAS, A CUALQUIER NIVEL Y GRADO DE DIFICULTAD, PRUEBAS DE LABORATORIO DE ACUERDO A NORMAS INIFED, P.U.O.T. | KG | 48.74
10001 | ACERO DE REFUERZO DIÁMETRO # 3 (3/8") F´Y=4200 KG/CM2, EN CIMENTACION F´Y=4200 KG/CM2, INCLUYE; SUMINISTRO, HABILITADO, ARMADO, TRASLAPES, SILLETAS, ESCUADRAS, ALAMBRE RECOCIDO, GANCHOS, CORTES, DESPERDICIOS, ACARREOS, CARGAS, DESCARGAS, A CUALQUIER NIVEL Y GRADO DE DIFICULTAD, PRUEBAS DE LABORATORIO DE ACUERDO A NORMAS INIFED, P.U.O.T. | KG | 1861.59
10002 | ACERO DE REFUERZO EN CIMENTACION DIÁMETRO # 4 (1/2") F´Y=4200 KG/CM2, INCLUYE; SUMINISTRO, HABILITADO, ARMADO, TRASLAPES, SILLETAS, ESCUADRAS, ALAMBRE RECOCIDO, GANCHOS, CORTES, DESPERDICIOS, ACARREOS, CARGAS, DESCARGAS, A CUALQUIER NIVEL Y GRADO DE DIFICULTAD, PRUEBAS DE LABORATORIO DE ACUERDO A NORMAS INIFED, P.U.O.T. | KG | 698
10003 | ACERO DE REFUERZO EN CIMENTACION DIÁMETRO # 5 (5/8") F´Y=4200 KG/CM2, INCLUYE; SUMINISTRO, HABILITADO, ARMADO, TRASLAPES, SILLETAS, ESCUADRAS, ALAMBRE RECOCIDO, GANCHOS, CORTES, DESPERDICIOS, ACARREOS, CARGAS, DESCARGAS, A CUALQUIER NIVEL Y GRADO DE DIFICULTAD, PRUEBAS DE LABORATORIO DE ACUERDO A NORMAS INIFED, P.U.O.T. | KG | 505.44
10004 | ACERO DE REFUERZO EN CIMENTACION DIÁMETRO # 6 (3/4") AL 12 (11/2") F´Y=4200 KG/CM2, INCLUYE; SUMINISTRO, HABILITADO, ARMADO, TRASLAPES (SOLDADOS O CONECTORES), SILLETAS, ESCUADRAS, ALAMBRE RECOCIDO, GANCHOS Y DESPERDICIOS, ACARREOS, CARGAS, DESCARGAS, A CUALQUIER NIVEL Y GRADO DE DIFICULTAD, PRUEBAS DE LABORATORIO DE ACUERDO A NORMAS INIFED, P.U.O.T. | KG | 1143.9
10065 | CIMBRA EN CIMENTACION ACABADO COMUN, CON MADERA DE PINO DE 3a. A CUALQUIER NIVEL Y GRADO DE DIFICULTAD, INCLUYE; MANO DE OBRA, HERRAMIENTA, EQUIPO, MADERA DE PINO DE 3a, MATERIALES, HABILITADO, DESMOLDANTE, ACARREOS, CARGAS, DESCARGAS, CIMBRADO, ALAMBRE RECOCIDO, TORZALES, DESCIMBRADO, CORTES, DESPERDICIO, OBRA FALSA, LIMPIEZA DE AREA DE TRABAJO, P.U.O.T. | M2 | 257.63
10073-1 | CONCRETO PREMEZCLADO EN CIMENTACIÓN, F´C=250KG/CM2 ESTRUCTURAL CLASE 1, RESISTENCIA RÁPIDA A 1 DÍA, BOMBEABLE, T.M.A 3/4" REVENIMIENTO APTO PARA SER BOMBEADO, PESO VOLUMÉTRICO 2,200 KG/M3, A CUALQUIER PROFUNDIDAD Y GRADO DE DIFICULTAD, INCLUYE; MANO DE OBRA, HERRAMIENTA, EQUIPO, COLOCADO, BOMBEADO, VIBRADO, CURADO, ACARREOS, CARGAS, DESCARGAS, DESPERDICIOS, MUESTREO Y PRUEBAS CONFORME A LAS NORMAS INIFED, P.U.O.T. | M3 | 45.29
10513 | RELLENO CON MATERIAL DE BANCO (MATERIAL INERTE), COMPACTADO CON BAILARINA O RODILLO EN CAPAS DE 15CM. ESPESOR AL 90% DE LA PRUEBA PROCTOR STÁNDAR, EN ÁREA DE EDIFICIOS, INCLUYE; SUMINISTRO DE MATERIALES,MANO DE OBRA, HERRAMIENTA, EQUIPO, ACARREOS,TRASPALEOS, EXTENDIDO, AGUA, MEDIDO COMPACTO, PRUEBAS DE LABORATORIO DE COMPACTACIÓN, LIMPIEZA DEL ÁREA DE TRABAJO, P.U.O.T. | M3 | 265.39
10348 | MURETE DE ENRASE CON TABIQUE CEMENTO ARENA 7X14X28CM TIPO PESADO, JUNTEADO CON MORTERO CEMENTO ARENA CON PROPORCIÓN 1:3, ACABADO COMUN, A CUALQUIER NIVEL Y GRADO DE DIFICULTAD, INCLUYE; MANO DE OBRA, HERRAMIENTA, MATERIALES, TRAZO, NIVELACIÓN, CARGAS, ACARREOS, ANDAMIOS, PLOMEO, CORTES, DESPERDICIOS, AGUA, PERFILADO, RETIRO DE CASCAJO Y MATERIAL SOBRANTE FUERA DE LA OBRA, LIMPIEZA DE ÁREA DE TRABAJO, P.U.O.T. | M2 | 68.19
15070 | CADENA O CAST. 14 X 15 CM,AC. COMUN, CONCRETO H. EN O. F'C=250 KG/CM² , ARMADOS CON 4 VARILLAS DEL #3 FY= 4200 KG/CM2, , ESTRIBOS #2 @ 20 CM., A CUALQUIER ALTURA Y GRADO DE DIFICULTAD INCLUYE: MATERIALES, MANO DE OBRA, HERAMIENTA Y EQUIPO, ANDAMIOS, CIMBRA, TORZALES, DESMOLDANTE, HABILITADO Y ARMADO DE ACERO, CRUCES DE VARILLAS, CORTES, DESPERDICIOS, COLADO, DESCIMBRADO, CURADO, CARGAS, ACARREO Y ELEVACION DE MATERIALES, DESCARGAS, ACOPIO DE MATERIAL SOBRANTE, LIMPIEZA DE AREA DE TRABAJO, Y TODO LO NECESARIO PARA SU CORRECTA EJECUCION, P.U.O.T. | ML | 19.6
15072 | CADENA O CAST. 14 X 20 CM, AC. APARENTE,CONCRETO H. EN O. F'C= 250 KG/CM2 ARMADA CON 4 VARILLAS DEL No. 3 (3/8") Y ESTRIBOS DEL No. 2 (1/4") @ 20CM A CUALQUIER ALTURA Y GRADO DE DIFICULTAD, INCLUYE; MATERIALES,MANO DE OBRA,HERAMIENTA Y EQUIPO,ANDAMIOS, CIMBRA,TORZALES, DESMOLDANTE, HABILITADO Y ARMADO DE ACERO,CRUCES DE VARILLAS, CORTES, DESPERDICIOS, COLADO,DESCIMBRADO,CURADO,CARGAS, ACARREO Y ELEVACION DE MATERIALES, DESCARGAS, ACOPIO DE MATERIAL SOBRANTE, LIMPIEZA DE AREA DE TRABAJO, Y TODO LO NECESARIO PARA SU CORRECTA EJECUCION, P.U.O.T. | ML | 25.5
15077 | CADENA O CAST. 14 X 35 CM. ACABADO COMUN, CONCRETO H. EN O. F'C= 250 KG/CM2 ARMADA CON 4 VARILLAS DEL No. 3 (3/8") Y ESTRIBOS DEL No. 2 (1/4") @ 20CM A CUALQUIER ALTURA Y GRADO DE DIFICULTAD, INCLUYE; MATERIALES,MANO DE OBRA,HERAMIENTA Y EQUIPO,ANDAMIOS, CIMBRA,TORZALES, DESMOLDANTE, HABILITADO Y ARMADO DE ACERO,CRUCES DE VARILLAS, CORTES, DESPERDICIOS, COLADO,DESCIMBRADO,CURADO,CARGAS, ACARREO Y ELEVACION DE MATERIALES, DESCARGAS, ACOPIO DE MATERIAL SOBRANTE, LIMPIEZA DE AREA DE TRABAJO, Y TODO LO NECESARIO PARA SU CORRECTA EJECUCION, P.U.O.T. | ML | 2.1
35236 | IMPERMEABILIZACION A BASE DE EPOXIN 100 EN MUROS O LOSAS DE CONCRETO, A CUALQUIER ALTURA Y GRADO DE DIFICULTAD,: INCLUYE:SUMINISTRO Y APLICACION, MATERIALES, MANO DE OBRA, HERRAMIENTA Y EQUIPO,ANDAMIOS, LIMPIEZA Y PREPARACION DE LA SUPERFICIE, APLICACION TODO DE ACUERDO A ESPECIFICACIONES DEL FABRICANTE, ACARREOS, ELEVACIONES, DESPERDICIOS,MEDIDAS DE SEGURIDAD( producto toxico) , LIMPIEZA DE LA ZONA DE TRABAJO Y TODO LO NECESARIO PARA SU CORRECTA EJECUCION. P.U.O.T. | M2 | 136.37
|  |  |  | SUB TOTAL | PRELIMINARES
C | ESTRUCTURA
11002 | ACERO DE REFUERZO DIÁMETRO # 3 (3/8") F´Y=4200 KG/CM2 EN ESTRUCTURA, INCLUYE; SUMINISTRO, HABILITADO, ARMADO, TRASLAPES, SILLETAS, ESCUADRAS, ALAMBRE RECOCIDO, GANCHOS, CORTES, DESPERDICIOS, ACARREOS, CARGAS, DESCARGAS, A CUALQUIER NIVEL Y GRADO DE DIFICULTAD, PRUEBAS DE LABORATORIO DE ACUERDO A NORMAS INIFED, P.U.O.T. | KG | 2265.93
11003 | ACERO DE REFUERZO DIÁMETRO # 4 (1/2") F´Y=4200 KG/CM2 EN ESTRUCTURA, INCLUYE; SUMINISTRO, HABILITADO, ARMADO, TRASLAPES, SILLETAS, ESCUADRAS, ALAMBRE RECOCIDO, GANCHOS, CORTES, DESPERDICIOS, ACARREOS, CARGAS, DESCARGAS, A CUALQUIER NIVEL Y GRADO DE DIFICULTAD, PRUEBAS DE LABORATORIO DE ACUERDO A NORMAS INIFED, P.U.O.T. | KG | 258.16
11004 | ACERO DE REFUERZO DIÁMETRO # 5 (5/8") F´Y=4200 KG/CM2 EN ESTRUCTURA, INCLUYE; SUMINISTRO, HABILITADO, ARMADO, TRASLAPES, SILLETAS, ESCUADRAS, ALAMBRE RECOCIDO, GANCHOS, CORTES, DESPERDICIOS, ACARREOS, CARGAS, DESCARGAS, A CUALQUIER NIVEL Y GRADO DE DIFICULTAD, PRUEBAS DE LABORATORIO DE ACUERDO A NORMAS INIFED, P.U.O.T. | KG | 1061.17
11005 | ACERO DE REFUERZO DIÁMETRO # 6 (3/4") AL 12 (11/2") F´Y=4200 KG/CM2 EN ESTRUCTURA, INCLUYE; SUMINISTRO, HABILITADO, ARMADO, TRASLAPES (SOLDADOS O CONECTORES), SILLETAS, ESCUADRAS, ALAMBRE RECOCIDO, GANCHOS, CORTES, DESPERDICIOS, ACARREOS, CARGAS, DESCARGAS, A CUALQUIER NIVEL Y GRADO DE DIFICULTAD, PRUEBAS DE LABORATORIO DE ACUERDO A NORMAS INIFED, P.U.O.T. | KG | 1851.89
11064 | CIMBRA ACABADO APARENTE, EN TRABES,PRETILES,FALDONES Y ALFARDAS CON TRIPLAY DE PINO 16 MM, A CUALQUIER NIVEL Y GRADO DE DIFICULTAD, INCLUYE; MANO DE OBRA, HERRAMIENTA, TRIPLAY DE 16MM, MADERA, ALAMBRE RECOCIDO, MATERIALES, CLAVOS, DESMOLDANTE, SEPARADORES, TRAZO, NIVELACIÓN, CIMBRADO, DESCIMBRADO, HABILITADO, CHAFLANES U OCHAVOS, CORTES, DESPERDICIOS, ACARREOS, ANDAMIOS, ELEVACIÓN DE MATERIALES, LIMPIEZA DEL ÁREA DE TRABAJO, P.U.O.T. | M2 | 298.45
11060 | CIMBRA ACABADO APARENTE, EN COLUMNAS Y MUROS CON TRIPLAY DE PINO 16 MM, A CUALQUIER NIVEL Y GRADO DE DIFICULTAD, INCLUYE; MANO DE OBRA, HERRAMIENTA, TRIPLAY DE 16MM, ALAMBRE RECOCIDO, MATERIALES, CLAVOS, DESMOLDANTE, SEPARADORES, TRAZO, NIVELACIÓN, CIMBRADO, DESCIMBRADO, HABILITADO, CHAFLANES U OCHAVOS, CORTES, DESPERDICIOS, ANDAMIOS, ACARREOS, ELEVACIÓN DE MATERIALES, LIMPIEZA DEL ÁREA DE TRABAJO, P.U.O.T. | M2 | 99.99
11062 | CIMBRA ACABADO APARENTE, EN LOSAS, DESCANSOS Y RAMPAS, CON TRIPLAY DE PINO 16 MM, A CUALQUIER NIVEL Y GRADO DE DIFICULTAD, INCLUYE; MANO DE OBRA, HERRAMIENTA, TRIPLAY DE 16MM, MADERA DE PINO 3a, FRENTES, ALAMBRE RECOCIDO, MATERIALES, CLAVOS, DESMOLDANTE, SEPARADORES, TRAZO, NIVELACIÓN, CIMBRADO, DESCIMBRADO, HABILITADO, CHAFLANES U OCHAVOS, CORTES, DESPERDICIOS, ACARREOS, ANDAMIOS, ELEVACIÓN DE MATERIALES, LIMPIEZA DEL ÁREA DE TRABAJO, P.U.O.T. | M2 | 13.68
11071-1 | CONCRETO PREMEZCLADO EN ESTRUCTURA, RESISTENCIA RAPIDA A 1 DIA, F'C=250KG/CM2, CLASE 1, BOMBEABLE, T.M.A 3/4", REVENIMIENTO APTO PARA SER BOMBEADO, PESO VOLUMÉTRICO 2,200 KG/M3, A CUALQUIER ALTURA Y GRADO DE DIFICULTAD, INCLUYE; MANO DE OBRA, HERRAMIENTA, EQUIPO, COLOCADO, BOMBEADO, VIBRADO, CURADO, ACARREOS, CARGAS, DESCARGAS, ANDAMIOS, DESPERDICIOS, MUESTREO Y PRUEBAS DE LABORATORIO DE ACUERDO A NORMAS INIFED, P.U.O.T. | M3 | 35.57
|  |  |  | SUB TOTAL | PRELIMINARES
D | ALBAÑILERIA
15076 | CADENA O CAST.14 X 30 CM, ACABADO APARENTE,CONCRETO H. EN O. F'C= 250 KG/CM2 ARMADA CON 4 VARILLAS DEL No. 3 (3/8") Y ESTRIBOS DEL No. 2 (1/4") @ 20CM A CUALQUIER ALTURA Y GRADO DE DIFICULTAD, INCLUYE; MATERIALES,MANO DE OBRA,HERAMIENTA Y EQUIPO,ANDAMIOS, CIMBRA,TORZALES, DESMOLDANTE, HABILITADO Y ARMADO DE ACERO,CRUCES DE VARILLAS, CORTES, DESPERDICIOS, COLADO,DESCIMBRADO,CURADO,CARGAS, ACARREO Y ELEVACION DE MATERIALES, DESCARGAS, ACOPIO DE MATERIAL SOBRANTE, LIMPIEZA DE AREA DE TRABAJO, Y TODO LO NECESARIO PARA SU CORRECTA EJECUCION, P.U.O.T. | ML | 115.21
15740-1 | ZOCLO 15X15 CM.EN DESPLANTE DE MUROS ACABADO APARENTE,SIN ARMAR, DE CONCRETOF'C=250 KG/CM2 ; INCLUYE: TRAZO, CIMBRA APARENTE, DESMOLDANTE, DESCIMBRADO, COLADO, CURADO, LIMPIEZA DEL ÁREA DE TRABAJO Y TODO LO NECESARIO PARA SU CORRECTA EJECUCIÓN, P.U.O.T. | ML | 100.41
18143-1 | FIRME DE 8 CM. CONCRETO H. EN O. F'C=200 KG/CM2, ACABADO CON LLANA METALICA, INCLUYE: MATERIALES, MANO DE OBRA, HERRAMIENTA, Y EQUIPO, TRAZO,NIVELACIÓN, MAESTRAS, DESPERDICIOS, COLADO, CURADO, COMPACTACIÓN, CIMBRA DE FRONTERAS,ACOPIO Y RETIRO DEL MATERIAL SOBRANTE FUERA DE LA OBRA, LIMPIEZA DE ÁREA DE TRABAJO, Y TODO LO NECESARIO PARA SU CORRECTA EJECUCION, P.U.O.T. | M2 | 259.2
18148 | FIRME DE 12 CM CONCRETO H. EN O. F'C=250 KG/CM2, H. EN O. ACABADO CON LLANA METALICA, INCLUYE: MATERIALES, MANO DE OBRA, HERRAMIENTA, Y EQUIPO, TRAZO,NIVELACIÓN, MAESTRAS, DESPERDICIOS, COLADO, CURADO, COMPACTACIÓN, CIMBRA DE FRONTERAS,ACOPIO Y RETIRO DEL MATERIAL SOBRANTE FUERA DE LA OBRA, LIMPIEZA DE ÁREA DE TRABAJO, Y TODO LO NECESARIO PARA SU CORRECTA EJECUCION, P.U.O.T. | M2 | 75.2
18340 | MALLA ELECTROSOLDADA 6X6/10-10, INCLUYE: SUMINISTRO Y COLOCACION, CORTES, SUJECION, TRASLAPES, MANO DE OBRA, EQUIPO, HERRAMIENTA, LIMPIEZA DEL AREA DE TRABAJO Y TODO LO NECESARIO PARA SU CORRECTA EJECUCION (P.U.O.T.). | M2 | 334.4
18031 | BARRA DE 16 MM. DE DIÁMETRO, REDONDO LISO ACERO ESTRUCTURAL A-36 F'y=2530 KG/CM2, DE 50 CM. DE LONGITUD A CADA 75 CMS EN FIRME DE CONCRETO PARA JUNTAS DE COLADO, CON GRASA EN UN EXTREMO,INCLUYE:SUMINISTRO Y COLOCACIÓN , HABILITADO, ARMADO, CORTES, DESPERDICIOS, ALAMBRE RECOCIDO CAL. 18, MANIOBRAS, ACARREOS HORIZONTALES Y VERTICALES DENTRO DE LA OBRA, LIMPIEZA DEL AREA DE TRABAJO, DESALOJO DE MATERIAL SOBRANTE FUERA DE LA OBRA CON TIRO LIBRE, EQUIPO, MAQUINARIA, HERRAMIENTA Y MANO DE OBRA, P.U.O.T. | PZA | 109
16541 | SEPARACION MURO-COLUMNA, TRABE O LOSA, CON PLACA DE POLIESTIRENO DE 3/4" X 14 CM. ANCHO, FIJADA A ELEMENTO ESTRUCTURAL, DE ACUERDO A PROYECTO, INCLUYE; MANO DE OBRA, MATERIALES, HERRAMIENTA, CORTES, DESPERDICIOS, POLIESTIRENO, FIJACIÓN, SELLADOR ESTRUCTURAL, LIMPIEZA DEL ÁREA DE TRABAJO, P.U.O.T. | ML | 121.51
25031 | BOQUILLAS EN JUNTAS ENTRE ARISTAS DE CASTILLOS Y COLUMNAS, A BASE DE ESPUMA DE POLIURETANO O SIMILAR, INCLUYE; SUMINISTRO Y COLOCACIÓN, MATERIALES,MANO DE OBRA, HERRAMIENTA Y EQUIPO, MANIOBRAS Y ACARREOS HORIZONTALES Y VERTICALES, LIMPIEZA DEL AREA DE TRABAJO, DESALOJO DE MATERIAL SOBRANTE FUERA DE LA OBRA A TIRO LIBRE, Y TODO LO NECESARIO PARA SU CORRECTA EJECUCION. P.U.O.T. | ML | 129.24
15070 | CADENA O CAST. 14 X 15 CM,AC. COMUN, CONCRETO H. EN O. F'C=250 KG/CM² , ARMADOS CON 4 VARILLAS DEL #3 FY= 4200 KG/CM2, , ESTRIBOS #2 @ 20 CM., A CUALQUIER ALTURA Y GRADO DE DIFICULTAD INCLUYE: MATERIALES, MANO DE OBRA, HERAMIENTA Y EQUIPO, ANDAMIOS, CIMBRA, TORZALES, DESMOLDANTE, HABILITADO Y ARMADO DE ACERO, CRUCES DE VARILLAS, CORTES, DESPERDICIOS, COLADO, DESCIMBRADO, CURADO, CARGAS, ACARREO Y ELEVACION DE MATERIALES, DESCARGAS, ACOPIO DE MATERIAL SOBRANTE, LIMPIEZA DE AREA DE TRABAJO, Y TODO LO NECESARIO PARA SU CORRECTA EJECUCION, P.U.O.T. | ML | 139.07
15073 | CADENA O CAST. 14 X 20 CM,ACABADO COMUN, CONCRETO H. EN O. F'C= 250 KG/CM2 , ARMADA CON 4 VARILLAS DEL No. 3 (3/8") Y ESTRIBOS DEL No. 2 (1/4") @ 20CM A CUALQUIER ALTURA Y GRADO DE DIFICULTAD, INCLUYE; MATERIALES,MANO DE OBRA,HERAMIENTA Y EQUIPO,ANDAMIOS, CIMBRA,TORZALES, DESMOLDANTE, HABILITADO Y ARMADO DE ACERO,CRUCES DE VARILLAS, CORTES, DESPERDICIOS, COLADO,DESCIMBRADO,CURADO,CARGAS, ACARREO Y ELEVACION DE MATERIALES, DESCARGAS, ACOPIO DE MATERIAL SOBRANTE, LIMPIEZA DE AREA DE TRABAJO, Y TODO LO NECESARIO PARA SU CORRECTA EJECUCION, P.U.O.T. | ML | 129.92
16547 | CONECTOR SUPERIOR PARA MURO EN TRABE O LOSA, CON TUBO DE P.V.C 13 MM PARA RECIBIR VARILLA DEL No. 4 AHOGADA Y ANCLADA EN CASTILLO. INCLUYE; MANO DE OBRA, HERRAMIENTA, EQUIPO, CORTES, DESPEDICIOS, FIJACIÓN, ANDAMIOS, P.U.O.T. | PZA | 31
18540 | SELLO PARA BASES DE FIRMES A BASE DE RIEGO DE IMPREGNACIÓN, CON EMULSIÓN CATIONICA DE ROMPIMIENTO MEDIO RM-2K CON DOSIFICACIÓN DE 1.0LT/M2, INCLUYE; MANO DE OBRA, HERRAMIENTA, EQUIPO, ACARREOS, LIMPIEZA DEL ÁREA DE TRABAJO, P.U.O.T. | M2 | 325.62
15077 | CADENA O CAST. 14 X 35 CM. ACABADO COMUN, CONCRETO H. EN O. F'C= 250 KG/CM2 ARMADA CON 4 VARILLAS DEL No. 3 (3/8") Y ESTRIBOS DEL No. 2 (1/4") @ 20CM A CUALQUIER ALTURA Y GRADO DE DIFICULTAD, INCLUYE; MATERIALES,MANO DE OBRA,HERAMIENTA Y EQUIPO,ANDAMIOS, CIMBRA,TORZALES, DESMOLDANTE, HABILITADO Y ARMADO DE ACERO,CRUCES DE VARILLAS, CORTES, DESPERDICIOS, COLADO,DESCIMBRADO,CURADO,CARGAS, ACARREO Y ELEVACION DE MATERIALES, DESCARGAS, ACOPIO DE MATERIAL SOBRANTE, LIMPIEZA DE AREA DE TRABAJO, Y TODO LO NECESARIO PARA SU CORRECTA EJECUCION, P.U.O.T. | ML | 15.1
16342 | MURO DE TABIQUE ROJO RECOCIDO, DE 11 A 14 CM.DE ESPESOR ASENTADO CON MORTERO TIPO 1, EN PROPORCIÓN CEMENTO-CAL-ARENA 1:1/4:3, ACABADO COMUN, A CUALQUIER ALTURA Y GRADO DE DIFICULTAD, INCLUYE; MATERIALES, MANO DE OBRA, HERRAMIENTA,EQUIPO Y ANDAMIOS, TRAZO, NIVELACIÓN, CARGAS,DESCARGAS, ACARREOS,ELEVACIONES, PLOMEO, CORTES, DESPERDICIOS, SATURACIÓN DE TABIQUE CON AGUA, PERFILADO, RETIRO DE CASCAJO Y MATERIAL SOBRANTE FUERA DE LA OBRA, LIMPIEZA DE ÁREA DE TRABAJO, P.U.O.T. | M2 | 216.04
16349 | MURO-MAMPARA DE CONCRETO ARMADO F´C=200KG/CM2 EN SANITARIOS ACABADO COMÚN, CON ACERO DEL No. 3 (3/8") EN RETICULA @ 25 CM, 8 CM. ESPESOR, DEJANDO LA SUPERFICIE LISTA PARA RECIBIR RECUBRIMIENTO, INCLUYE; MANO DE OBRA, HERRAMIENTA, MATERIALES, ACERO, ALAMBRE RECOCIDO, CLAVOS, MADERA PARA CIMBRA, HABILITADO DE ACERO Y CIMBRA, TRAZO, NIVELACIÓN, CORTES, DESPERDICIOS, RANURAS PARA EMPROTRAR, DESMOLDANTE, CIMBRADO, COLADO, CURADO, DESCIMBRADO, ANDAMIOS, ACARREOS Y RETIRO DE ESCOMBRO COMO DE MATERIAL SOBRANTE FUERA DE LA OBRA, P.U.O.T. | M2 | 27.3
17000 | APLANADO ACABADO FINO EN MUROS CON MORTERO TIPO 1 EN PROPORCIÓN, CEMENTO-CAL-ARENA 1:1/4:3, A PLOMO Y REGLA, A CUALQUIER ALTURA Y GRADO DE DIFICULTAD, INCLUYE; MANO DE OBRA, HERRAMIENTA, ELEVACIÓN DE MATERIALES, NIVELACIÓN, CARGAS, ACARREOS, ANDAMIOS, HUMEDECIDO DE SUPERFICIE, MORTERO, REMATES, EMBOQUILLADOS, REGLEADO, ACABADO FINO CON LLANA DE MADERA O ESPONJA, CURADO, REMOCIÓN Y RETIRO DE ESCOMBRO FUERA DE LA OBRA, LIMPIEZA DE ÁREA DE TRABAJO, P.U.O.T. | M2 | 382.75
17510 | REPELLADO EN MUROS CON MORTERO CEMENTO-CAL-ARENA 1:1/4:3 A PLOMO Y REGLA, DE 1.0 CM DE ESPESOR PROMEDIO, INCLUYE; MATERIAL MANO DE OBRA, HERRAMIENTA, EQUIPO, TRAZO, NIVELACIÓN, REGLEADO, EMBOQUILLADOS, CARGAS, ACARREOS, ELEVACIÓN DE MATERIALES, ANDAMIOS, LIMPIEZA DE ÁREA DE TRABAJO, RETIRO DE ESCOMBRO FUERA DE LA OBRA A TIRO AUTORIZADO POR LAS AUTORIDADES CORRESPONDIENTES Y TODO LO NECESARIO PARA SU CORRECTA EJECUCION. P.U.O.T. | M2 | 66.79
20311 | LOSA DE VIGUETA PRETENSADA (PREMEX O SUPERIOR EN CALIDAD) Y BOVEDILLA DE POLIESTIRENO CON DENSIDAD 10 KG/M3, VIGUETAS ARMADAS CON ACERO DE PREESFUERZO F´Y=17,000KG/CM2 Y CONCRETO F C= 400KG/CM2; CAPA DE COMPRESIÓN DE 5.0 CM ESPESOR PROMEDIO CON CONCRETO PREMEZCLADO BOMBEABLE, CLASE 1 F´C= 250KG/CM2, ARMADA CON MALLA ELECTROSALDADA 66-1010, DE ACUERDO A PROYECTO, A CUALQUIER ALTURA Y GRADO DE DIFICULTAD, INCLUYE; MANO DE OBRA, HERRAMIENTA, EQUIPO, MONTAJE DE VIGUETA, ALINEACION, NIVELACIÓN, BASTONES CON VARILLA DEL No. 3 (3/8"), CIMBRA, DESCIMBRA, BOMBEO Y COLADO A CUALQUIER ALTURA Y GRADO DE FIFICULTAD, CURADO, ACARREOS, CARGAS, DESCARGAS, MANIOBRAS, ANDAMIOS, ELEVACIÓN DE MATERIALES, P.U.O.T. | M2 | 369.36
32140 | FALSO PLAFON DE MEZCLA SOBRE METAL DESPLEGADO, CON MORTERO CEMENTO-CAL-ARENA 1:1/4:3, A NIVEL Y REGLA, ACABADO FINO CON LLANA DE MADERA, A CUALQUIER ALTURA Y GRADO DE DIFICULTAD, INCLUYE; MANO DE OBRA, HERRAMIENTA, ELEVACIÓN DE MATERIALES, NIVELACIÓN, SOPORTERÍA, METAL DESPLEGADO, CARGAS, ACARREOS, ANDAMIOS, MORTERO, REMATES, EMBOQUILLADO, REGLEADO, CURADO, REMOCIÓN Y RETIRO DE ESCOMBRO FUERA DE LA OBRA, LIMPIEZA DE ÁREA DE TRABAJO, P.U.O.T. | M2 | 383.04
85174 | GUARNICION DE 14 X 30 CMS. DE CONCRETO F'c=250KGS/CM2 ARMADA CON 4 VARILLAS #3 Y ESTRIBOS #2@30 CMS CON ACABADO APARENTE. INCLUYE: SUMINISTRO Y FABRICACIÓN, MATERIALES, MANO DE OBRA, HERRAMIENTA, EQUIPO, CIMBRADO, DESMOLDANTE, HABILITADO Y ARMADO DE ACERO, DESCIMBRADO, CURADO, CARGAS, DESCARGAS, ACARREOS, ELEVACIONES, DESPERDICIOS, ACOPIO Y RETIRO DE MATERIAL SOBRANTE FUERA DE LA OBRA, LIMPIEZA DE LA ZONA DE TRABAJO Y TODO LO NECESARIO PARA SU CORRECTA EJECUCIÓN. P.U.O.T | ML | 36.5
25311 | LOSA PARA RECIBIR VERTEDERO O LAVABO OVALIN ,DE CONCRETO HECHO EN OBRA F'C=200 KG/CM2, DE 10 CM. ESPESOR ACABADO PULIDO ARMADA CON VAR. No. 3 (3/8") @20CM AMBOS SENTIDOS, INCLUYE; MATERIALES, MANO DE OBRA, HERRAMIENTA Y EQUIPO, ARMADO, HABILITADO DE ACERO Y CIMBRA, CIMBRADO, COLADO, CURADO, ACARREOS, CARGAS, LIMPIEZA DE AREA DE TRABAJO, P.U.O.T.. | M2 | 4.53
20055 | CHAFLAN DE 10 X 10 A BASE DE CONCRETO HECHO EN OBRA F'C=100 KG/CM2 EN AZOTEA, INCLUYE; MANO DE OBRA, HERRAMIENTA, ELEVACIÓN DE MATERIALES, CARGAS, ACARREOS, DESPERDICIOS, LIMPIEZA DE AREA DE TRABAJO, P.U.O.T. | ML | 12.12
10516 | RELLENO Y COMPACTACIÓN A BASE DE TEZONTLE LIGERO, COMPACTADO CON PISON EN UNA CAPA DE 12 CMS DE ESPESOR PROMEDIO, (VER PLANO E-02), INCLUYE: EL SUMINISTRO DEL MATERIAL, TRAZOS, NIVELACIÓN, COMPACTACIÓN, MANO DE OBRA, EQUIPO, HERRAMIENTA, ACARREOS DENTRO DE LA OBRA, EQUIPO NECESARIO PARA SU CORRECTA EJECUCION, RETIRO DE SOBRANTES FUERA DE OBRA, LIMPIEZA Y TODO LO NECESARIO PARA SU CORRECTA EJECUCION, P.U.O.T. | M3 | 1.32
|  |  |  | SUB TOTAL | PRELIMINARES
E | INSTALACIONES
E.1 | ELECTRICAS
56310 | LUMINARIO FLUORESCENTE, 2 X 32 W,TL80- 1.22 X 0.30 M,DE SOBREPONER,ARRANQUE RÀPIDO, BULBO T-8, BASE G13, F32T8/ADV 841, 4100 K, 3100 LUMENES, EN GABINETE DE LAMINA CALIBRE 22 USG ACABADO POLIESTER CON DIFUSOR PRISMATICO DE 3MM MINIMO DE ESPESOR GRADO K23, OPERANDO CON BALASTRO ELECTRÒNICO DE 2 X 32W /127 VOLTS CAT. LUMINARIO SERIE 200/300/SL/EU MCA. ELMSA O SIMILAR EN CALIDAD, INCLUYE; SUMINISTRO, COLOCACION Y CONEXION, MATERIALES,MANO DE OBRA, HERRAMIENTA,EQUIPO, ANDAMIOS, CARGAS,DESCARGAS,ACARREOS,ELEVACIONES,DESPERDICIOS, PRUEBAS, LIMPIEZA DE LA ZONA DE TRABAJO Y TODO LO NECESARIO PARA SU CORRECTA EJECUCION P.U.O.T. | PZA | 45
55545 | SALIDA PARA CONTACTO MONOFASICO DUPLEX EN PISO O MURO CON TUBERIA CONDUIT METALICA GALVANIZADA PARED DELGADA DE DIAMETROS Y DESARROLLO INDICADO EN PLANO, CABLE THWLS 75°C VARIOS CALIBRES, RESPETANDO CÓDIGO DE COLORES DEL AISLAMIENTO, CAJAS DE LÁMINA GALVANIZADA PARED DELGADA; INCLUYE: CURVAS, COPLES, CONECTORES, TAPAS, CONTACTOS MONOFASICOS DUPLEX NEMA 5-15R, 15A-125V DEL TIPO PUESTA A TIERRA, CAJAS METÁLICAS AJUSTABLES B2414, PLACAS S3825 DE HUBBELL O EQUIVALENTE, MATERIALES, CORTES, DESPERDICIOS, RANURADO, RESANES, MANO DE OBRA, HERRAMIENTA, EQUIPO, Y TODO LO NECESARIO PARA SU EJECUCION DESDE TABLERO A SALIDA SEGUN PLANO Y ESPECIFICACIONES. P.U.O.T. | SAL | 13
60235 | INTERRUPTOR TERMOMAG. -1 POLO, 15 A 60 AMP. TIPO QO, ATORNILLABLE O ENCHUFABLE, INCLUYE:SUMINISTRO Y COLOCACIÓN, MATERIALES, MANO DE OBRA, HERRAMIENTA Y EQUIPO,CARGAS,DESCARGAS,ACARREOS Y ELEVACIONES,CONEXIÓN, PRUEBAS, LIMPIEZA DE LA ZONA DE TRABAJO Y TODO LO NECESARIO PARA SU CORRECTA EJECUCION P.U.O.T. | PZA | 8
55542 | SALIDA PARA ALUMBRADO CON TUBERIA CONDUIT METALICA GALVANIZADA PARED DELGADA Y CABLE THWLS 75°C VARIOS CALIBRES, CABLE DESNUDO PARA TIERRA FISICA , RESPETANDO CÓDIGO DE COLORES EN EL AISLAMIENTO; INCLUYE: CAJAS DE LAMINA GALVANIZADA PADED GRUESA, CONECTORES CON CONTRA Y MONITOR, CURVAS, COPLES, APAGADORES SENCILLOS DE 10A 125V CON PLACA METALICA, ALAMBRE GUÍA, CORTES, DESPERDICIOS, RANURADO, RESANES, CONEXIÓN Y PRUEBA, ANDAMIOS Y TODO LO NECESARIO DESDE SALIDA A TABLERO EN CONSIDERACIÓN SEGUN PLANO Y ESPECIFICACIONES. P.U.O.T. | SAL | 46
56000 | ARBOTANTE INCANDECENTE DE 60 WATTS EN DUCTO SANITARIO, CUERPO DE FUNDICIÓN DE ALUMINIO A PRUEBA DE VAPOR, GUARDA METALICA Y CUBIERTA DE CRISTAL CAT. 500-VGR MCA, ELMSA O SIMILAR EN CALIDAD,DE ACUERDO A PLANO CORRESPONDIENTE, INCLUYE; SUMINISTRO, COLOCACION Y CONEXION, MATERIALES,MANO DE OBRA, HERRAMIENTA,EQUIPO, ANDAMIOS, CARGAS,DESCARGAS,ACARREOS,ELEVACIONES,DESPERDICIOS, PRUEBAS, LIMPIEZA DE LA ZONA DE TRABAJO Y TODO LO NECESARIO PARA SU CORRECTA EJECUCION P.U.O.T. | PZA | 1
61510 | REGULADOR DE VOLTAJE 1.0 KVA- LAN-11 VOGAR O SIMILAR EN CALIDAD 1FASE, TIPO ACONDICIONADOR DE LÍNEA GRADO COMPUTADORA , VOLTAJE DE ENTRADA: 120/208 MAS-MENOS 15%, SALIDA 120/208 MAS- MENOS 3% VCA 60HZ, FP=0.98 MÍNIMO, CON FILTRO DE SUPRESIÓN DE PICOS CON SOBREVOLTAJE, FILTRO DE RUIDO ELÉCTRICO Y ARMÓNICAS, , INCLUYE; SUMINISTRO, COLOCACION E INTERCONEXIÓN DE REGULADOR A CAJA REGISTRO Y DE REGULADOR A TABLERO, TUBO FLEXIBLE, CONECTORES, REGISTROS, CABLES VARIOS CALIBRES, INCLUYE: SUMINISTRO, INSTALACIÓN Y CONEXION,MATERIALES, MANO DE OBRA, HERRAMIENTA, EQUIPO, PRUEBAS,CARGAS, DESCARGAS,ACARREOS,ELEVACIONES,LIMPIEZA DE LA ZONA DE TRABAJO Y TODO LO NECESARIO PARA SU CORRECTO FUNCIONAMIENTO SEGUN PLANO Y ESPECIFICACIONES P. U. O.T. | PZA | 3
59571 | TABLERO DE CONTROL TERM. 12 CIRCUITOS Y 10,000 ACI, TIPO NQOD124L-12F, 3F-4H DE 240 VCA, SQUARED O EQUIVALENTE, GABINETE DE EMPOTRAR, CON ZAPATAS PRINCIPALES DE 100A.; INCLUYE; SUMINISTRO Y COLOCACIÓN, MATERIALES, MANO DE OBRA, EQUIPO, HERRAMIENTA,CARGAS,DESCARGAS,ACARREOS,ELEVACIONES, INSTALACIÓN, CONEXIÓN,PEINADO E IDENTIFICACIÓN DE CIRCUITOS, PRUEBAS, LIMPIEZA DE LA ZONA DE TRABAJO Y TODO LO NECESARIO PARA SU CORRECTA EJECUCIÓN, P.U.O.T. | PZA | 1
|  |  |  | SUB TOTAL | PRELIMINARES
E.2 | HIDROSANITARIAS
67321 | LLAVE DE NARIZ DE DIAMETRO DE 13 MM.INCLUYE: SUMINISTRO Y COLOCACION,MATERIALES, MANO DE OBRA,HERRAMIENTA Y EQUIPO,CARGAS,DESCARGAS,ACARREOS,ELEVACIONES,INSTALACION,CONEXIÓN,PRUEBAS, LIMPIEZA DE LA ZONA DE TRABAJO Y TODO LO NECESARIO PARA SU CORRECTA EJECUCION, P.U.O.T. | PZA | 2
64542 | SALIDA SANITARIA A BASE DE TUBERIA DE PVC.DE 4¨, CON CODOS DE 90 X 4¨, YEE SENCILLA DE 4¨, TEE DE 4¨, TAPON REGISTRO DE 4¨ Y TUBO VENTILA DE 51 MM DE PVC , INCLUE: MATERIALES, MANO DE OBRA, HERRAMIENTA, Y EQUIPO, ACARREOS, ELEVACIONES,HABILITADO, DESPERDICIO,COLOCACION, CONEXION, PRUEBAS,LIMPIEZA DE LA ZONA DE TRABAJO, RETIRO DE MATERIAL SOBRANTE FUERA DE LA OBRA, Y TODO LO NECESARIO PARA SU CORRECTA EJECUCION, P.U.O.T. | SAL | 3
64546 | SALIDA HIDROSANITARIA CON TUBO HIDRÁULICO DE PVC RD-26 Y SANITARIO DE PVC ANGER PARA MUEBLES SANITARIOS; INCLUYE: MATERIALES, CONEXIONES DE COBRE: CODOS, TAPONES CAPA, TEES, COPLES, REDUCCIONES; VÁLVULAS DE BRONCE, COLADERAS, CEMENTANTES, LIJA, TUBO VENTILADOR DE PVC; VENTILACIÓN CON TUBO DE FIERRO GALVANIZADO, COPLE ESPIGA DE FO/PVC, COPLE, NIPLE Y CODOS GALVANIZADOS; CONEXIÓNES DE PVC: CODOS, COPLES, TEES, YES, REDUCCIONES; LIMPIADOR PARA PVC, ANILLOS DE HULE, ACARREOS, CARGAS, DESCARGAS, ANDAMIOS, RANURADO, RESANE, ELEVACIÓN DE MATERIALES, CORTES, DESPERDICIOS, HERRAMIENTA, MANO DE OBRA, EQUIPO, PRUEBAS, LIMPIEZA DEL AREA DE TRABAJO Y TODO LO NECESARIO PARA SU CORRECTA EJECUCION, DE ACUERDO A PROYECTO, P.U.O.T. | SAL | 26
67577 | TINACO DE POLIETILENO DE 1100 LTS, FABRICADO CON PLÁSTICO ANTIBACTERIAS, CON VÁLVULA FLOTADOR, TAPA, FILTRO PARA RETENER SEDIMENTOS, A CUALQUIER ALTURA Y GRADO DE DIFICULTAD, INCLUYE; SUMINISTRO, COLOCACIÓN E INSTALACIÓN DEL TINACO, HERRAMIENTA, EQUIPO, ACARREOS, CARGAS, DESCARGAS, ELEVACIÓN A LOSA DE AZOTEA, LIMPIEZA DEL ÁREA DE TRABAJO Y TODO LO NECESARIO PARA SU CORRECTO FUNCIONAMIENTO, P.U.O.T. | PZA | 2
64548 | INTERCONEXION Y DESCARGA DE 2 TINACOS CON TUBERIA DE COBRE TIPO "M" DE ACUERDO A PROYECTO, INCLUYE: SUMINISTRO DE MATERIALES, CONEXIONES, VALVULAS, TUERCAS, SILLETAS DE TABIQUE, CORTES, DESPERDICIOS, SOLDADURAS, ELEVACIÓN DE MATERIALES, MANO DE OBRA, PRUEBAS, LIMPIEZA DEL AREA DE TRABAJO Y TODO LO NECESARIO PARA SU CORRECTA EJECUCIÓN. P.U.O.T. | PZA | 1
93461 | PLATAFORMA PARA TINACOS EN ESTRUCTURA U-2C, CON DIMENSIONES DE 2.30X3.66MTS A EJES CONSTRUIDO A BASE DE TABIQUE ROJO RECOCIDO O MATERIAL DE LA REGIÓN, APLANADO FINO CON MORTERO CEMENTO ARENA Y ACABADO CON PINTURA VINILICA, INCLUYE; MANO DE OBRA, HERRAMIENTA, EQUIPO, FIRME DE CONCRETO, MALLA ELECTROSOLDADA 66-1010, RELLENO DE TEZONTLE, CADENAS Y CASTILLOS, ESCALERA MARINA, ACARREO DE MATERIALES A CUALQUIER NIVEL, DREN DE FIERRO GALVANIZADO, LIMPIEZA DEL ÁREA DE TRABAJO Y TODO LO NECESARIO PARA SU CORRECTA EJECUCIÓN, P.U.O.T. | PZA | 1
|  |  |  | SUB TOTAL | PRELIMINARES
E.3 | MOBILIARIO Y ACCESORIOS
67346 | VERTEDERO DE ACERO INOXIDABLE DE 41X41 CM. CON CESPOL Y SOPORTE UNIVERSAL,INCLUYE: SUMINISTRO YCOLOCACION,MATERIALES,MANO DE OBRA,HERRAMIENTA Y EQUIPO,CARGAS,DESCARGAS,ACARREOS,ELEVACIONES,INSTALACION,CONEXIÓN,PRUEBAS, LIMPIEZA DE LA ZONA DE TRABAJO Y TODO LO NECESARIO PARA SU CORRECTA EJECUCION, P.U.O.T. | PZA | 2
38031 | BARRAS DE APOYO( TRES BARRAS DE 70,80 Y 90 CM) EN W.C. PARA PERSONAS CON CAPACIDADES DIFERENTES,DE ACUERDO A PROYECTO, DE LINEA COMERCIAL, DE 1 1/4" (32 MM.) DE DIAMETRO, DE ACERO INOXIDABLE TIPO 304 CALIBRE No. 18, FIJADAS A MAMPARAS Y/O MUROS Y CUBIERTAS CON CHAPETÓN, SEGÚN PLANO B-08; INCLUYE: SUMINISTRO DE MATERIAL, COLOCACIÓN, HERRAMIENTA, MOVIMIENTOS DE CARGA Y DESCARGA, LIMPIEZA DEL AREA DE TRABAJO Y TODO LO NECESARIO PARA SU CORRECTA EJECUCION. P.U.O.T. | JGO | 1
67347 | COLOCACIÓN DE LAVABO RECTANGULAR DE EMPOTRAR A MURO CON DISEÑO PARA PERSONAS CON DISCAPACIDAD DE COLOR BLANCO, FABRICADO CON CERÁMICA VITRIFICADAHORNEADA A ALTA TEMPERATURA ACABADO PORCELANIZADO CON FINO BRILLO CON PERFORACIÓN PARA LLAVE DE 4", REBOSADERO FRONTAL. INCLUYE: SUMINISTRO Y COLOCACIÓN MATERIALES, HERRAMIENTA, EQUIPO, MANO DE OBRA Y TODO LO NECESARIO PARA SU CORRECTA EJECUCIÓN. P.U.O.T | PZA | 1
67322 | LLAVE MEZCLADORA FABRICADA EN LATÓN Y ACABADO CROMADO MCA. HELVEX MODELO HM-18 O EQUIVALENTE; CON LAS SIGUIENTES CARACTERÍSTICAS: INTERVALO DE TRABAJO DE PRESIÓN ESTÁTICA 0.2-6.0 KG/CM2, SIN FALLAS DE RECUBRIMIENTO ( BURBUJAS, DESPRENDIMIENTO Y/O CORROSIÓN), RESISTENCIA AL IMPACTO, CONTRA DESAGUE DE REJILLA, CESPOL CROMADO TV-016 HELVEX O EQUIVALENTE, MANERALES, INCLUYE: SUMINISTRO Y COLOCACION,MATERIALES, MANO DE OBRA,HERRAMIENTA Y EQUIPO,CARGAS,DESCARGAS,ACARREOS,ELEVACIONES,INSTALACION,CONEXIÓN,PRUEBAS, LIMPIEZA DE LA ZONA DE TRABAJO Y TODO LO NECESARIO PARA SU CORRECTA EJECUCION, P.U.O.T. | PZA | 1
67313 | LAVABO OVALIN GRANDE, SOBRE CUBIERTA, DE CERÁMICA VITRIFICADA PORCELANIZADA DE ALTO BRILLO RESISTENTE A MANCHAS Y BACTERIAS, SIN GRIETAS EN EL ESMALTE, REBOSADERO FRONTAL; MCA. AMERICAN STANDARD MOD. OVALYN INSTITUCIONAL O EQUIVALENTE,CON CONTRA DE REJILLA, CESPOL DE LATÓN ACABADO CROMADO (REGISTRO DE LIMPIEZA, SELLO HIDRAULICO, TAPÓN ROSCABLE DE SEGURIDAD), INCLUYE; INCLUYE: SUMINISTRO Y COLOCACION,MATERIALES, MANO DE OBRA,HERRAMIENTA Y EQUIPO,CARGAS,DESCARGAS,ACARREOS,ELEVACIONES,INSTALACION,CONEXIÓN,PRUEBAS, LIMPIEZA DE LA ZONA DE TRABAJO Y TODO LO NECESARIO PARA SU CORRECTA EJECUCION, P.U.O.T. | PZA | 10
67324 | LLAVE ECONOMIZADORA CON SEGURO ANTIRROBO MCA. HELVEX MODELO TV-105 O EQUIVALENTE; CON LAS SIGUIENTES CARACTERÍSTICAS: INTERVALO DE TRABAJO DE PRESIÓN ESTÁTICA MÍNIMA DE 0.20 KG/CM2, SIN FALLAS DE RECUBRIMIENTO ( BURBUJAS, DESPRENDIMIENTO Y/O CORROSIÓN), RESISTENCIA AL IMPACTO,INCLUYE: SUMINISTRO Y COLOCACION,MATERIALES, MANO DE OBRA,HERRAMIENTA Y EQUIPO,CARGAS,DESCARGAS,ACARREOS,ELEVACIONES,INSTALACION,CONEXIÓN,PRUEBAS, LIMPIEZA DE LA ZONA DE TRABAJO Y TODO LO NECESARIO PARA SU CORRECTA EJECUCION, P.U.O.T. | PZA | 10
67660 | W.C. MODELO ZAFIRO TANQUE BAJO DE CERAMICA, CON ASIENTO Y TAPA, AMERICAN STANDART O SIMILAR EN CALIDAD COLOR BLANCO,INCLUYE: SUMINISTRO YCOLOCACION,MATERIALES,MANO DE OBRA,HERRAMIENTA Y EQUIPO,CARGAS,DESCARGAS,ACARREOS,ELEVACIONES,INSTALACION,CONEXIÓN,PRUEBAS, LIMPIEZA DE LA ZONA DE TRABAJO Y TODO LO NECESARIO PARA SU CORRECTA EJECUCION, P.U.O.T. | PZA | 12
67663 | W.C. MOD. OLIMPICO FLOWISE TANQUE BAJO (DISCAPACITADOS) DE CERAMICA, CON ASIENTO Y TAPA, AMERICAN STANDART O SIMILAR EN CALIDAD COLOR BLANCO,INCLUYE: SUMINISTRO YCOLOCACION,MATERIALES,MANO DE OBRA,HERRAMIENTA Y EQUIPO,CARGAS,DESCARGAS,ACARREOS,ELEVACIONES,INSTALACION,CONEXIÓN,PRUEBAS, LIMPIEZA DE LA ZONA DE TRABAJO Y TODO LO NECESARIO PARA SU CORRECTA EJECUCION, P.U.O.T. | PZA | 1
67341 | MINGITORIO ECOLOGICO CM 3002, LIBRE DE AGUA 100% SECO FABRICADO CON CERÀMICA HORNEADA A ALTA TEMPERATURA CON ACABADO PORCELANIZADO DE ALTO BRILLO, SISTEMA DE DIAFRAGMA DE LATEX, TRAMPA Y COLADERA EN ACERO INOXIDABLE TIPO 304 O PLASTICO ABS NATURAL,INCLUYE: SUMINISTRO Y COLOCACION,MATERIALES, MANO DE OBRA,HERRAMIENTA Y EQUIPO,CARGAS,DESCARGAS,ACARREOS,ELEVACIONES,INSTALACION,CONEXIÓN,PRUEBAS, LIMPIEZA DE LA ZONA DE TRABAJO Y TODO LO NECESARIO PARA SU CORRECTA EJECUCION, P.U.O.T. | PZA | 3
38462 | PORTAROLLO HIGIENICO COLOR HUMO, JUMBO IN-SIGHT DE LA MARCA KIMBERLY-CLARCK O EQUIVALENTE EN CALIDAD, INCLUYE; SUMINISTRO Y COLOCACION, MANO DE OBRA, HERRAMIENTA, BARRENOS, TAQUETES, PIJAS, FIJACIÓN, ACARREOS, LIMPIEZA, P.U.O.T. | PZA | 13
38170 | GANCHO CROMADO DE SOBREPONER, DOBLE CLÁSICA MCA. HELVEX MODELO 106 O SUPERIOR EN CALIDAD, INCLUYE; SUMINISTRO Y COLOCACION,MANO DE OBRA, HERRAMIENTA, PIJAS, FIJACIÓN, LIMPIEZA, P.U.O.T. | PZA | 12
38460 | PORTATOALLA LEV-R-MATIC-2 COLOR HUMO DE LA MCA. KIMBERLY-CLARCK O EQUIVALENTE. SE DEBERÁ CONSIDERAR PARA ESTE TRABAJO: SUMINISTRO DE LOS MATERIALES (ACCESORIOS), COLOCACIÓN, MANO DE OBRA, HERRAMIENTA, Y EQUIPO,FIJACIÓN, LIMPIEZA DEL ÁREA DE TRABAJO, P.U.O.T. | PZA | 3
38260 | JABONERA A GRANEL IN-SIGHT COLOR NEGRO MCA. KIMBERLY-CLARCK O EQUIVALENTE, INCLUYE:SUMINISTRO Y COLOCACIÓN, HERRAMIENTA, EQUIPO, MANO DE OBRA, COLOCACIÓN, CON PEGAMENTO EN LA LUNA, LIMPIEZA DEL AREA DE TRABAJO. P.U.O.T. | PZA | 6
38171 | GANCHO PARA MULETAS PARA PERSONAS CON CAPACIDADES DIFERENTES,DE ACUERDO A PROYECTO, DE LINEA COMERCIAL, DE ACERO INOXIDABLE FIJADO A MAMPARAS Y/O MUROS DE ACUERDO A PLANO, INCLUYE: SUMINISTRO DE MATERIAL, COLOCACIÓN, HERRAMIENTA, MOVIMIENTOS DE CARGA Y DESCARGA, LIMPIEZA DEL AREA DE TRABAJO Y TODO LO NECESARIO PARA SU CORRECTA EJECUCION. P.U.O.T. | PZA | 1
34540 | SOPORTE PARA VERTEDERO O LAVABO CON TUBO DE FIERRO GALVANIZADO C-40 DE 1/2", DE ACUERDO A PROYECTO, INCLUYE; MATERIALES, CODOS, YEES, SUMINISTRO, COLOCACION, MANO DE OBRA, HERRAMIENTA, EQUIPO, TRAZO, NIVELACIÓN, FIJACIÓN, CORTES, DESPERDICIOS, ACARREOS, PRIMER, PINTURA DE ESMALTE, RANURADO, RESANES Y TODO LO NECESARIO PARA SU CORRECTA EJECUCIÓN, P.U.O.T. | PZA | 2
73075 | CESTO METALICO DE 35 X 35 X 60 CM. CON TAPA GIRATORIA PIRAMIDAL, ACABADA CON ESMALTE INCLUYE: SUMINISTRO Y COLOCACION, EQUIPO, MANO DE OBRA, HERRAMIENTA, LIMPIEZA Y TODO LO NECESARIO PARA SU CORRECTA EJECUCION (P.U.O.T.). | PZA | 3
|  |  |  | SUB TOTAL | PRELIMINARES
E.6 | VOZ Y DATOS
71542 | SALIDA DE VOZ Y DATOS EN MURO, PISO, LOSA O MESA DE COMPUTO, EN CAJA METÁLICA GALVANIZADA DE 12 X 12 X 5.7 CMS. CON SOBRETAPA TIPO CHALUPA SENCILLA Y PLACA DOBLE PARA CONECTOR 2RJ-45, PLACA SENCILLA PARA UN CONECTOR RJ-45, SEGÚN SE REQUIERA, INCLUYE: SUMINISTRO, INSTALACION Y CONEXIÓN, PRUEBAS, MATERIALES, MANO DE OBRA, HERRAMIENTA Y EQUIPO, ANDAMIOS, CARGAS, DESCARGAS, ACARREOS, ELEVACIONES, CABLE, CORTES, DESPERDICIOS, FIJACIONES, LIMPIEZA DE LA ZONA DE TRABAJO Y TODO LO NECESARIO PARA SU CORRECTA EJECUCION, P.U.O.T. | SAL | 6
|  |  |  | SUB TOTAL | PRELIMINARES
F | ACABADOS
29002 | ACABADO FINO ESCOBILLADO O RAYADO EN PISO, A BASE DE FIRME DE 3.0CM.DE ESPESOR SIN ARMAR , CON CONCRETO HECHO EN OBRA F'C=150KG/CM2 INCLUYE; MANO DE OBRA, HERRAMIENTA, NIVELACIÓN, MAESTRAS, ACARREOS, LIMPIEZA DEL ÁREA DE TRABAJO Y TODO LO NECESARIO PARA SU CORRECTA EJECUCIÓN, P.U.O.T. | M2 | 259.2
29000 | ACABADO FINO O RUSTICO EN PISO, ESCOBILLADO,RAYADO RECTO O INCLINADO, CON RODILLO, LLANA METALICA O DE MADERA, SE REALIZARÁ INTEGRAL A LOSA O FIRME DE CONCRETO, A CUALQUIER NIVEL Y GRADO DE DIFICULTAD: INCLUYE: MANO DE OBRA, HERRAMIENTA,EQUIPO, CEMENTO GRIS, AGUA, PREPARACIÓN DE LA SUPERFICIE, NIVELACIÓN, ACARREOS, CARGAS, LIMPIEZA DEL ÁREA DE TRABAJO Y TODO LO NECESARIO PARA SU CORRECTA EJECUCIÓN, P.U.O.T. | M2 | 66.42
29310 | LOSETA CERÁMICA EXTRUIDA, VITRÍFICADA, PARA PISO TRÁNSITO PESADO, TONO Y TEXTURAS UNIFORMES, ANTIDERRAPANTE, DE 31.5 X 31.5 CM. MCA. INTERCERAMIC O SUPERIOR EN CALIDAD, PEGADA CON ADHESIVO DE LÍNEA, CONSIDERANDO RECOMENDACIONES DEL FABRICANTE PARA SU TIEMPO DE FRAGUADO,CON JUNTAS DE 6MM DE ANCHO, RELLENAS CON BOQUILLA DE LÍNEA, Y SELLADOR INTEGRAL EN LAS MISMAS,DISEÑO Y COLOR SEGÚN MUESTRA APROBADA, INCLUYE; SUMINISTRO Y COLOCACION, MATERIALES, MANO DE OBRA, HERRAMIENTA Y EQUIPO;TRAZO, NIVELACIÓN, MAESTRAS, DESPIECE, ACARREOS, SEPARADORES,CORTES, DESPERDICIOS,ACOPIO Y RETIRO FUERA DE LA OBRA DEL MATERIAL SOBRANTE Y LIMPIEZA DEL ÁREA DE TRABAJO, P.U.O.T. | M2 | 259.2
39466 | PINTURA VINIL ACRÍLICA, SEMI MATE MCA. COMEX O EQUIVALENTE EN CARACTERÍSTICAS Y CALIDAD EN MUROS, COLUMNAS, TRABES Y PLAFONES A CUALQUIER ALTURA Y GRADO DE DIFICULTAD; CON LAS SIGUIENTES CARACTERÍSTICAS: CONTENIDO DE AGENTES ANTIBACTERIALES QUE EVITEN LA FORMACIÓN DE HONGOS, BACTERIAS Y MICROORGANISMOS, SIN CONTENIDO DE PLOMO Y METALES PESADOS, DENSIDAD 1.2-1.3 KG/LT, SOLIDOS EN PESO 45-50%, VISCOSIDAD 100-110 U. KREBBS, ESTABILIDAD DE UN AÑO, ALTO CONTENIDO DE PIGMENTOS, BASE AGUA, RESISTENCIA AL LAVADO HASTA 10 000 CICLOS CON SOLUCIÓN NO ABRASIVA, TIEMPO MÁXIMO DE SECADO AL TACTO DE UNA HORA, ACABADO SEMI MATE DE 50 A 60 UNIDADES DE BRILLO, INCLUYE; SUMINISTRO Y APLICACION, MATERIALES, MANO DE OBRA, HERRAMIENTA, EQUIPO, ANDAMIOS, PROTECCIONES NECESARIAS, PREPARARACIÓN DE LA SUPERFICIE, EMPLASTECIDO, ACARREOS, ELEVACIONES, SELLADOR, MANOS DE PINTURA NECESARIAS PARA DAR EL ACABADO INDICADO, ZOCLOS, REBABEOS, LIMPIEZA Y TODO LO NECESARIO PARA SU CORRECTA EJECUCION P.U.O.T. | M2 | 1177.42
28310 | LAMBRÍN DE CERÁMICA EXTRUIDA, VITRÍFICADA, TONO Y TEXTURAS UNIFORMES, DISEÑO Y COLOR S.M.A., INCLUYE; SUMINISTRO DEL LAMBRÍN, COLOCACIÓN,MATERIALES, MANO DE OBRA, ADHESIVO (MORTERO) DE LÍNEA, CONSIDERANDO RECOMENDACIONES DEL FABRICANTE PARA SU TIEMPO DE FRAGUADO, JUNTAS DE 3MM DE ANCHO, RELLENAS CON BOQUILLA DE LÍNEA, TRAZO, NIVELACIÓN, ACARREOS, CORTES, CORTES A 45°, DESPERDICIOS, DESPIECES, ANDAMIOS, LIMPIEZA DEL ÁREA DE TRABAJO Y TODO LO NECESARIO PARA SU CORRECTA EJECUCIÓN, P.U.O.T. | M2 | 100.38
30061-2 | CANCELERIA DE ALUM. DE 2", Y VIDRIO DE 4 MM, ANODIZADO NATURAL CLASE AA-10, DE SECCIONES TIPO COMERCIAL DE LINEA BOLSA Y CORREDIZA-GUILLOTINA CON UNA ALEACIÓN 6063 TEMPLE T-5 Y VIDRIO PLANO DE 4 MM DE ESPESOR,DISEÑO DE ACUERDO A PROYECTO; INCLUYE: SUMINISTRO Y COLOCACIÓN, MANO DE OBRA, HERRAMIENTA, EQUIPO, PERFILES DE ALUMINIO, REPISON DE ALUMINIO INTERIOR Y EXTERIOR SOBRE MUROS, HERRAMIENTA, EQUIPO, ACARREOS, FIJACIÓN, VIDRIO, SELLADO EXTERIOR, FELPA, VINILO, CORTES, DESPERDICIOS, JALADERAS, CARRETILLAS, LIMPIEZA EN CRISTALES Y PERFILES, ANDAMIOS, LIMPIEZA DEL AREA DE TRABAJO, RETIRO DE MATERIAL SOBRANTE Y TODO LO NECESARIO PARA SU CORRECTA EJECUCIÓN, P.U.O.T. | M2 | 64.37
30170 | GOTERO "U" DE ALUMINIO NATURAL DE 3/4" INCLUYE: SUMINISTRO, HERRAMIENTA, MANO DE OBRA, CARGAS Y DESCARGAS, COLOCACION A CUALQUIER NIVEL Y GRADO DE DIFICULTAD, RETIRO DEL MATERIAL SOBRANTE, LIMPIEZA DEL AREA DE TRABAJO, FIJACION, Y TODO LO NECESARIO PARA SU CORRECTA EJECUCION. P.U.O.T. | ML | 90
34473 | PUERTA T.CAPFCE DE 0.90 A 1.00M X 2.50 DE ALTURA, CON CERRADURA MOD. 525 PHILLIPS DC-AN O EQUIVALENTE,ELABORADA CON PANEL DE 32 MM DE ESP. FORMADO CON DOS HOJAS DE LAMINA NEGRA CALIBRE 24 GALVANIZADA Y PINTADA CON PRIMARIO EPOXICO Y CON UN ACABADO FINAL A BASE DE ESMALTE POLIESTER CURADO AL HORNO (LAMINA TIPO PINTRO O DE MEJOR CALIDAD) UNIDAD CON UN NUCLEO DE ESPUMA DE POLIURETANO RIGIDO, REFORZADO CON MARCO PERIMETRAL DE MADERA ESTUFADA DE PINO CON UNA SECCION MINIMA DE 30 X 38 MM, CON MARCO ANODIZADO NATURAL DE 2 " CONSISTENTE EN CABEZAL Y JAMBAS CON PERFIL BATIENTE, CANES DE MADERA DE RIBETE DE CANAL DE ALUMINIO EXTRUIDO PEGADO CON ADHESIVO DE CONTACTO, BISAGRAS DE LIBRO DE 3", TAQUETES Y TORNILLOS,INCLUYE: SUMINISTRO Y COLOCACION, MATERIALES, MANO DE OBRA, HERRAMIENTA Y EQUIPO, ACARREOS, ELEVACIONES, INSTALACION,LIMPIEZA DE LA ZONA DE TRABAJO, Y TODO LO NECESARIO PARA SU CORRECTO FUNCIONAMIENTO, P.U.O.T. | PZA | 6
34472 | PUERTA METALICA PARA MAMPARA FORMADA POR TABLERO DE DUELA PARA ENSAMBLAR TIPO COMERCIAL No. 170 DE LAMINA CAL.. No, 18 DE 170 MM PROLAMSA O SIMILAR Y MARCO A BASE DE PERFILES DE SECCION CUADRADA TIPO COMECIAL No. 138 Y 139 DE LAMINA CAL. No. 18 DE 1 1/2" X 1 1/2" (38 X 38 MM) .TABLERO SOLDADO A MARCO ACABADO CON PINTURA EPOXICA Y TERMINADO CON ESMALTE ALQUIDALICO COLOR BLANCO, INCLUYE;SUMINISTRO, FABRICACIÓN Y COLOCACION, MANO DE OBRA, HERRAMIENTA, EQUIPO, NIVELADO, FIJACIÓN, PINTADO, PASADOR COMERCIAL, BIDEL SUPERIOR E INFERIOR, PERNOS, FIJACIÓN, BARRENOS, BATIENTE Y JALADERA DE LÁMINA CAL. 18, CORTES, DESPERDICIOS, LIMPIEZA DEL ÁREA DE TRABAJO, P.U.O.T. | M2 | 12.46
35238 | APLICACIÓN DE SISTEMA IMPERMEABLE PREFABRICADO EN LOSA DE AZOTEA, ELABORADO CON ASFALTO MODIFICADO SBS DE 4 MM DE ESPESOR COMPUESTO POR UN MINIMO DE 15% DE POLIMERO EN ASFALTO MODIFICADO, REFORZADO INTERNAMENTE CON UNA MEMBRANA DE REFUERZO DE POLIESTER DE 180GR/M2, ACABADO LISO, FLEXIBILIDAD A BAJA TEMPERATURA -18 GRADOS CENTIGRADOS, RESISTENCIA A LA TENSIÓN 311.4N, ESTABILIDAD A TEMPERATURAS ELEVADAS SBS MAYOR A 110 GRADOS CENTIGRADOS, INTEMPERISMO ACELERADO MENOR AL 10%. INCLUYE: PREPARACION DE LA SUPERFICIE, IMPRIMACIÓN CON COMPUESTO ASFALTICO DE BAJA VISCOCIDAD SIN DILUIR, RESANE DE FISURAS CON CEMENTO ASFALTICO LIBRE DE ASBESTOS, APLICACIÓN DE MANTO PREFABRICADO ADHERIDO POR TERMOFUSIÓN, REFUERZO DE PUNTOS CRÍTICOS, DETALLADO EN BAJADAS PLUVIALES, CHAFLANES, TUBERIAS, MATERIALES, ELEVACIÓN DE LOS MATERIALES HASTA EL LUGAR DE SU UTILIZACIÓN, TRASLAPES MÍNIMOS DE 10CMS, EQUIPO Y GAS BUTANO, MANO DE OBRA ESPECIALIZADA, ACARREOS DENTRO Y FUERA DE LA OBRA, LIMPIEZA DEL ÁREA DE TRABAJO, RETIRO DE ESCOMBRO. SE DEBERÁ ENTREGAR UNA GARANTÍA POR ESCRITO DE 8 AÑOS O SUPERIOR POR PARTE DEL FABRICANTE EN MATERIALES Y MANO DE OBRA, LIMPIEZA DEL AREA DE TRABAJO Y TODO LO NECESARIO PARA SU CORRECTA EJECUCIÓN. P.U.O.T | M2 | 383.04
|  |  |  | SUB TOTAL | PRELIMINARES
G | LIMPIEZAS
36315 | LIMPIEZA GENERAL PARA ENTREGA DE OBRA A CUALQUIER NIVEL Y GRADO DE DIFICULTAD, INCLUYE;MATERIALES, MANO DE OBRA, HERRAMIENTA, Y EQUIPO,ACARREOS Y ELEVACIONES, ACOPIO Y RETIRO DEL CASCAJO O MATERIAL SOBRANTE FUERA DE LA OBRA. P.U.O.T. | M2 | 259.2
36310 | LIMPIEZA DE MUEBLES SANITARIOS CON CEPILLO, AGUA Y JABÓN, INCLUYE; MANO DE OBRA, HERRAMIENTA, MATERIALES Y TODO LO NECESARIO PARA SU CORRECTA EJECUCIÓN, P.U.O.T. | PZA | 27
36313 | LIMPIEZA DE VIDRIOS Y TABLETAS POR AMBAS CARAS, A CUALQUIER ALTURA Y GRADO DE DIFICULTAD, INCLUYE; MANO DE OBRA, HERRAMIENTA, MATERIALES, AGUA, JABÓN, ANDAMIOS, ACARREOS, CARGAS Y TODO LO NECESARIO PARA SU CORRECTA EJECUCIÓN, P.U.O.T. | M2 | 64.37
|  |  |  | SUB TOTAL | PRELIMINARES
CETIS 101 GUADALUPE NUEVO LEON
3 AULAS | 3 AULAS DIDACTICAS 8 EE-C
A | PRELIMINARES
5575 | TRAZO Y NIVELACION CON EQUIPO TOPOGRAFICO , ESTABLECIENDO EJES DE REFERENCIA Y BANCOS DE NIVEL PARA ELEBORACION DE PLANO INCLUYE: MATERIALES, MANO DE OBRA, HERRAMIENTA Y EQUIPO, LEVANTAMIENTO EN OBRA Y MAQUILA DE PLANO, P.U.O.T. | M2 | 342
|  |  |  | SUB TOTAL | PRELIMINARES
B | CIMENTACION
10111 | EXCAVACIÓN DE CEPA POR MEDIOS MECANICOS, EN CUALQUIER TIPO DE MATERIAL SECO O SATURADO, A CUALQUIER PROFUNDIDAD Y GRADO DE DIFICULTAD, INCLUYE; MANO DE OBRA, HERRAMIENTA, MAQUINARÍA, EQUIPO, TRASPALEOS, SOBRE EXCAVACIÓN POR HERRAMIENTA Y POR EL ANGULO DE TALUD, AFINE DE TALUDES Y FONDO A MANO , APILE DE MATERIAL, CARGA MECANICA Y RETIRO DEL MATERIAL FUERA DE LA OBRA A TIRO AUTORIZADO POR LAS AUTORIDADES CORRESPONDIENTES, PAGO DE LAS REGALIAS PARA LA RECEPCIÒN Y DISPOSICIÒN DEL MATERIAL, EL CONCEPTO SERA MEDIDO COMPACTO Y DE ACUERDO CON LA GEOMETRIA DEL PROYECTO, P.U.O.T. | M3 | 149.85
10461 | PLANTILLA DE CONCRETO HECHO EN OBRA F'C= 100KG/CM2 DE 6 CM.DE ESPESOR PROMEDIO, INCLUYE; MATERIALES,MANO DE OBRA, HERRAMIENTA, EQUIPO, CIMBRA DE FRONTERA, ELEVACIONES, CARGAS, ACARREOS, REGLEADO, NIVELADO,LIMPIEZA DE LA ZONA DE TRABAJO,ACOPIO Y RETIRO DE MATERIAL SOBRANTE FUERA DE LA OBRA, Y TODO LO NECESARIO PARA SU CORRECTA EJECUCION, P.U.O.T. | M2 | 125.64
10000 | ACERO DE REFUERZO DIÁMETRO # 2 (1/4") EN CIMENTACIONF´Y=2530 KG/CM2, INCLUYE; SUMINISTRO, HABILITADO, ARMADO, TRASLAPES, SILLETAS, ESCUADRAS, ALAMBRE RECOCIDO, GANCHOS, CORTES, DESPERDICIOS, ACARREOS, CARGAS, DESCARGAS, A CUALQUIER NIVEL Y GRADO DE DIFICULTAD, PRUEBAS DE LABORATORIO DE ACUERDO A NORMAS INIFED, P.U.O.T. | KG | 36.84
10001 | ACERO DE REFUERZO DIÁMETRO # 3 (3/8") F´Y=4200 KG/CM2, EN CIMENTACION F´Y=4200 KG/CM2, INCLUYE; SUMINISTRO, HABILITADO, ARMADO, TRASLAPES, SILLETAS, ESCUADRAS, ALAMBRE RECOCIDO, GANCHOS, CORTES, DESPERDICIOS, ACARREOS, CARGAS, DESCARGAS, A CUALQUIER NIVEL Y GRADO DE DIFICULTAD, PRUEBAS DE LABORATORIO DE ACUERDO A NORMAS INIFED, P.U.O.T. | KG | 1279.43
10002 | ACERO DE REFUERZO EN CIMENTACION DIÁMETRO # 4 (1/2") F´Y=4200 KG/CM2, INCLUYE; SUMINISTRO, HABILITADO, ARMADO, TRASLAPES, SILLETAS, ESCUADRAS, ALAMBRE RECOCIDO, GANCHOS, CORTES, DESPERDICIOS, ACARREOS, CARGAS, DESCARGAS, A CUALQUIER NIVEL Y GRADO DE DIFICULTAD, PRUEBAS DE LABORATORIO DE ACUERDO A NORMAS INIFED, P.U.O.T. | KG | 334.446
10003 | ACERO DE REFUERZO EN CIMENTACION DIÁMETRO # 5 (5/8") F´Y=4200 KG/CM2, INCLUYE; SUMINISTRO, HABILITADO, ARMADO, TRASLAPES, SILLETAS, ESCUADRAS, ALAMBRE RECOCIDO, GANCHOS, CORTES, DESPERDICIOS, ACARREOS, CARGAS, DESCARGAS, A CUALQUIER NIVEL Y GRADO DE DIFICULTAD, PRUEBAS DE LABORATORIO DE ACUERDO A NORMAS INIFED, P.U.O.T. | KG | 348.82
10004 | ACERO DE REFUERZO EN CIMENTACION DIÁMETRO # 6 (3/4") AL 12 (11/2") F´Y=4200 KG/CM2, INCLUYE; SUMINISTRO, HABILITADO, ARMADO, TRASLAPES (SOLDADOS O CONECTORES), SILLETAS, ESCUADRAS, ALAMBRE RECOCIDO, GANCHOS Y DESPERDICIOS, ACARREOS, CARGAS, DESCARGAS, A CUALQUIER NIVEL Y GRADO DE DIFICULTAD, PRUEBAS DE LABORATORIO DE ACUERDO A NORMAS INIFED, P.U.O.T. | KG | 1367.1
10065 | CIMBRA EN CIMENTACION ACABADO COMUN, CON MADERA DE PINO DE 3a. A CUALQUIER NIVEL Y GRADO DE DIFICULTAD, INCLUYE; MANO DE OBRA, HERRAMIENTA, EQUIPO, MADERA DE PINO DE 3a, MATERIALES, HABILITADO, DESMOLDANTE, ACARREOS, CARGAS, DESCARGAS, CIMBRADO, ALAMBRE RECOCIDO, TORZALES, DESCIMBRADO, CORTES, DESPERDICIO, OBRA FALSA, LIMPIEZA DE AREA DE TRABAJO, P.U.O.T. | M2 | 260.07
10073-1 | CONCRETO PREMEZCLADO EN CIMENTACIÓN, F´C=250KG/CM2 ESTRUCTURAL CLASE 1, RESISTENCIA RÁPIDA A 1 DÍA, BOMBEABLE, T.M.A 3/4" REVENIMIENTO APTO PARA SER BOMBEADO, PESO VOLUMÉTRICO 2,200 KG/M3, A CUALQUIER PROFUNDIDAD Y GRADO DE DIFICULTAD, INCLUYE; MANO DE OBRA, HERRAMIENTA, EQUIPO, COLOCADO, BOMBEADO, VIBRADO, CURADO, ACARREOS, CARGAS, DESCARGAS, DESPERDICIOS, MUESTREO Y PRUEBAS CONFORME A LAS NORMAS INIFED, P.U.O.T. | M3 | 38.79
10348 | MURETE DE ENRASE CON TABIQUE CEMENTO ARENA 7X14X28CM TIPO PESADO, JUNTEADO CON MORTERO CEMENTO ARENA CON PROPORCIÓN 1:3, ACABADO COMUN, A CUALQUIER NIVEL Y GRADO DE DIFICULTAD, INCLUYE; MANO DE OBRA, HERRAMIENTA, MATERIALES, TRAZO, NIVELACIÓN, CARGAS, ACARREOS, ANDAMIOS, PLOMEO, CORTES, DESPERDICIOS, AGUA, PERFILADO, RETIRO DE CASCAJO Y MATERIAL SOBRANTE FUERA DE LA OBRA, LIMPIEZA DE ÁREA DE TRABAJO, P.U.O.T. | M2 | 50.07
10513 | RELLENO CON MATERIAL DE BANCO (MATERIAL INERTE), COMPACTADO CON BAILARINA O RODILLO EN CAPAS DE 15CM. ESPESOR AL 90% DE LA PRUEBA PROCTOR STÁNDAR, EN ÁREA DE EDIFICIOS, INCLUYE; SUMINISTRO DE MATERIALES,MANO DE OBRA, HERRAMIENTA, EQUIPO, ACARREOS,TRASPALEOS, EXTENDIDO, AGUA, MEDIDO COMPACTO, PRUEBAS DE LABORATORIO DE COMPACTACIÓN, LIMPIEZA DEL ÁREA DE TRABAJO, P.U.O.T. | M3 | 109.15
35236 | IMPERMEABILIZACION A BASE DE EPOXIN 100 EN MUROS O LOSAS DE CONCRETO, A CUALQUIER ALTURA Y GRADO DE DIFICULTAD,: INCLUYE:SUMINISTRO Y APLICACION, MATERIALES, MANO DE OBRA, HERRAMIENTA Y EQUIPO,ANDAMIOS, LIMPIEZA Y PREPARACION DE LA SUPERFICIE, APLICACION TODO DE ACUERDO A ESPECIFICACIONES DEL FABRICANTE, ACARREOS, ELEVACIONES, DESPERDICIOS,MEDIDAS DE SEGURIDAD( producto toxico) , LIMPIEZA DE LA ZONA DE TRABAJO Y TODO LO NECESARIO PARA SU CORRECTA EJECUCION. P.U.O.T. | M2 | 245.63
|  |  |  | SUB TOTAL | PRELIMINARES
C | ESTRUCTURA
11002 | ACERO DE REFUERZO DIÁMETRO # 3 (3/8") F´Y=4200 KG/CM2 EN ESTRUCTURA, INCLUYE; SUMINISTRO, HABILITADO, ARMADO, TRASLAPES, SILLETAS, ESCUADRAS, ALAMBRE RECOCIDO, GANCHOS, CORTES, DESPERDICIOS, ACARREOS, CARGAS, DESCARGAS, A CUALQUIER NIVEL Y GRADO DE DIFICULTAD, PRUEBAS DE LABORATORIO DE ACUERDO A NORMAS INIFED, P.U.O.T. | KG | 1904.22
11003 | ACERO DE REFUERZO DIÁMETRO # 4 (1/2") F´Y=4200 KG/CM2 EN ESTRUCTURA, INCLUYE; SUMINISTRO, HABILITADO, ARMADO, TRASLAPES, SILLETAS, ESCUADRAS, ALAMBRE RECOCIDO, GANCHOS, CORTES, DESPERDICIOS, ACARREOS, CARGAS, DESCARGAS, A CUALQUIER NIVEL Y GRADO DE DIFICULTAD, PRUEBAS DE LABORATORIO DE ACUERDO A NORMAS INIFED, P.U.O.T. | KG | 206.53
11004 | ACERO DE REFUERZO DIÁMETRO # 5 (5/8") F´Y=4200 KG/CM2 EN ESTRUCTURA, INCLUYE; SUMINISTRO, HABILITADO, ARMADO, TRASLAPES, SILLETAS, ESCUADRAS, ALAMBRE RECOCIDO, GANCHOS, CORTES, DESPERDICIOS, ACARREOS, CARGAS, DESCARGAS, A CUALQUIER NIVEL Y GRADO DE DIFICULTAD, PRUEBAS DE LABORATORIO DE ACUERDO A NORMAS INIFED, P.U.O.T. | KG | 864.86
11005 | ACERO DE REFUERZO DIÁMETRO # 6 (3/4") AL 12 (11/2") F´Y=4200 KG/CM2 EN ESTRUCTURA, INCLUYE; SUMINISTRO, HABILITADO, ARMADO, TRASLAPES (SOLDADOS O CONECTORES), SILLETAS, ESCUADRAS, ALAMBRE RECOCIDO, GANCHOS, CORTES, DESPERDICIOS, ACARREOS, CARGAS, DESCARGAS, A CUALQUIER NIVEL Y GRADO DE DIFICULTAD, PRUEBAS DE LABORATORIO DE ACUERDO A NORMAS INIFED, P.U.O.T. | KG | 1425.6
11060 | CIMBRA ACABADO APARENTE, EN COLUMNAS Y MUROS CON TRIPLAY DE PINO 16 MM, A CUALQUIER NIVEL Y GRADO DE DIFICULTAD, INCLUYE; MANO DE OBRA, HERRAMIENTA, TRIPLAY DE 16MM, ALAMBRE RECOCIDO, MATERIALES, CLAVOS, DESMOLDANTE, SEPARADORES, TRAZO, NIVELACIÓN, CIMBRADO, DESCIMBRADO, HABILITADO, CHAFLANES U OCHAVOS, CORTES, DESPERDICIOS, ANDAMIOS, ACARREOS, ELEVACIÓN DE MATERIALES, LIMPIEZA DEL ÁREA DE TRABAJO, P.U.O.T. | M2 | 210.98
11064 | CIMBRA ACABADO APARENTE, EN TRABES,PRETILES,FALDONES Y ALFARDAS CON TRIPLAY DE PINO 16 MM, A CUALQUIER NIVEL Y GRADO DE DIFICULTAD, INCLUYE; MANO DE OBRA, HERRAMIENTA, TRIPLAY DE 16MM, MADERA, ALAMBRE RECOCIDO, MATERIALES, CLAVOS, DESMOLDANTE, SEPARADORES, TRAZO, NIVELACIÓN, CIMBRADO, DESCIMBRADO, HABILITADO, CHAFLANES U OCHAVOS, CORTES, DESPERDICIOS, ACARREOS, ANDAMIOS, ELEVACIÓN DE MATERIALES, LIMPIEZA DEL ÁREA DE TRABAJO, P.U.O.T. | M2 | 81
11071-1 | CONCRETO PREMEZCLADO EN ESTRUCTURA, RESISTENCIA RAPIDA A 1 DIA, F'C=250KG/CM2, CLASE 1, BOMBEABLE, T.M.A 3/4", REVENIMIENTO APTO PARA SER BOMBEADO, PESO VOLUMÉTRICO 2,200 KG/M3, A CUALQUIER ALTURA Y GRADO DE DIFICULTAD, INCLUYE; MANO DE OBRA, HERRAMIENTA, EQUIPO, COLOCADO, BOMBEADO, VIBRADO, CURADO, ACARREOS, CARGAS, DESCARGAS, ANDAMIOS, DESPERDICIOS, MUESTREO Y PRUEBAS DE LABORATORIO DE ACUERDO A NORMAS INIFED, P.U.O.T. | M3 | 27.69
|  |  |  | SUB TOTAL | PRELIMINARES
D | ALBAÑILERIA
15070 | CADENA O CAST. 14 X 15 CM,AC. COMUN, CONCRETO H. EN O. F'C=250 KG/CM² , ARMADOS CON 4 VARILLAS DEL #3 FY= 4200 KG/CM2, , ESTRIBOS #2 @ 20 CM., A CUALQUIER ALTURA Y GRADO DE DIFICULTAD INCLUYE: MATERIALES, MANO DE OBRA, HERAMIENTA Y EQUIPO, ANDAMIOS, CIMBRA, TORZALES, DESMOLDANTE, HABILITADO Y ARMADO DE ACERO, CRUCES DE VARILLAS, CORTES, DESPERDICIOS, COLADO, DESCIMBRADO, CURADO, CARGAS, ACARREO Y ELEVACION DE MATERIALES, DESCARGAS, ACOPIO DE MATERIAL SOBRANTE, LIMPIEZA DE AREA DE TRABAJO, Y TODO LO NECESARIO PARA SU CORRECTA EJECUCION, P.U.O.T. | ML | 33.6
15073 | CADENA O CAST. 14 X 20 CM,ACABADO COMUN, CONCRETO H. EN O. F'C= 250 KG/CM2 , ARMADA CON 4 VARILLAS DEL No. 3 (3/8") Y ESTRIBOS DEL No. 2 (1/4") @ 20CM A CUALQUIER ALTURA Y GRADO DE DIFICULTAD, INCLUYE; MATERIALES,MANO DE OBRA,HERAMIENTA Y EQUIPO,ANDAMIOS, CIMBRA,TORZALES, DESMOLDANTE, HABILITADO Y ARMADO DE ACERO,CRUCES DE VARILLAS, CORTES, DESPERDICIOS, COLADO,DESCIMBRADO,CURADO,CARGAS, ACARREO Y ELEVACION DE MATERIALES, DESCARGAS, ACOPIO DE MATERIAL SOBRANTE, LIMPIEZA DE AREA DE TRABAJO, Y TODO LO NECESARIO PARA SU CORRECTA EJECUCION, P.U.O.T. | ML | 94.8
15077 | CADENA O CAST. 14 X 35 CM. ACABADO COMUN, CONCRETO H. EN O. F'C= 250 KG/CM2 ARMADA CON 4 VARILLAS DEL No. 3 (3/8") Y ESTRIBOS DEL No. 2 (1/4") @ 20CM A CUALQUIER ALTURA Y GRADO DE DIFICULTAD, INCLUYE; MATERIALES,MANO DE OBRA,HERAMIENTA Y EQUIPO,ANDAMIOS, CIMBRA,TORZALES, DESMOLDANTE, HABILITADO Y ARMADO DE ACERO,CRUCES DE VARILLAS, CORTES, DESPERDICIOS, COLADO,DESCIMBRADO,CURADO,CARGAS, ACARREO Y ELEVACION DE MATERIALES, DESCARGAS, ACOPIO DE MATERIAL SOBRANTE, LIMPIEZA DE AREA DE TRABAJO, Y TODO LO NECESARIO PARA SU CORRECTA EJECUCION, P.U.O.T. | ML | 83.84
15076 | CADENA O CAST.14 X 30 CM, ACABADO APARENTE,CONCRETO H. EN O. F'C= 250 KG/CM2 ARMADA CON 4 VARILLAS DEL No. 3 (3/8") Y ESTRIBOS DEL No. 2 (1/4") @ 20CM A CUALQUIER ALTURA Y GRADO DE DIFICULTAD, INCLUYE; MATERIALES,MANO DE OBRA,HERAMIENTA Y EQUIPO,ANDAMIOS, CIMBRA,TORZALES, DESMOLDANTE, HABILITADO Y ARMADO DE ACERO,CRUCES DE VARILLAS, CORTES, DESPERDICIOS, COLADO,DESCIMBRADO,CURADO,CARGAS, ACARREO Y ELEVACION DE MATERIALES, DESCARGAS, ACOPIO DE MATERIAL SOBRANTE, LIMPIEZA DE AREA DE TRABAJO, Y TODO LO NECESARIO PARA SU CORRECTA EJECUCION, P.U.O.T. | ML | 72.64
15740-1 | ZOCLO 15X15 CM.EN DESPLANTE DE MUROS ACABADO APARENTE,SIN ARMAR, DE CONCRETOF'C=250 KG/CM2 ; INCLUYE: TRAZO, CIMBRA APARENTE, DESMOLDANTE, DESCIMBRADO, COLADO, CURADO, LIMPIEZA DEL ÁREA DE TRABAJO Y TODO LO NECESARIO PARA SU CORRECTA EJECUCIÓN, P.U.O.T. | ML | 74.24
16342 | MURO DE TABIQUE ROJO RECOCIDO, DE 11 A 14 CM.DE ESPESOR ASENTADO CON MORTERO TIPO 1, EN PROPORCIÓN CEMENTO-CAL-ARENA 1:1/4:3, ACABADO COMUN, A CUALQUIER ALTURA Y GRADO DE DIFICULTAD, INCLUYE; MATERIALES, MANO DE OBRA, HERRAMIENTA,EQUIPO Y ANDAMIOS, TRAZO, NIVELACIÓN, CARGAS,DESCARGAS, ACARREOS,ELEVACIONES, PLOMEO, CORTES, DESPERDICIOS, SATURACIÓN DE TABIQUE CON AGUA, PERFILADO, RETIRO DE CASCAJO Y MATERIAL SOBRANTE FUERA DE LA OBRA, LIMPIEZA DE ÁREA DE TRABAJO, P.U.O.T. | M2 | 199.6
16541 | SEPARACION MURO-COLUMNA, TRABE O LOSA, CON PLACA DE POLIESTIRENO DE 3/4" X 14 CM. ANCHO, FIJADA A ELEMENTO ESTRUCTURAL, DE ACUERDO A PROYECTO, INCLUYE; MANO DE OBRA, MATERIALES, HERRAMIENTA, CORTES, DESPERDICIOS, POLIESTIRENO, FIJACIÓN, SELLADOR ESTRUCTURAL, LIMPIEZA DEL ÁREA DE TRABAJO, P.U.O.T. | ML | 44.4
17000 | APLANADO ACABADO FINO EN MUROS CON MORTERO TIPO 1 EN PROPORCIÓN, CEMENTO-CAL-ARENA 1:1/4:3, A PLOMO Y REGLA, A CUALQUIER ALTURA Y GRADO DE DIFICULTAD, INCLUYE; MANO DE OBRA, HERRAMIENTA, ELEVACIÓN DE MATERIALES, NIVELACIÓN, CARGAS, ACARREOS, ANDAMIOS, HUMEDECIDO DE SUPERFICIE, MORTERO, REMATES, EMBOQUILLADOS, REGLEADO, ACABADO FINO CON LLANA DE MADERA O ESPONJA, CURADO, REMOCIÓN Y RETIRO DE ESCOMBRO FUERA DE LA OBRA, LIMPIEZA DE ÁREA DE TRABAJO, P.U.O.T. | M2 | 239.65
18148 | FIRME DE 12 CM CONCRETO H. EN O. F'C=250 KG/CM2, H. EN O. ACABADO CON LLANA METALICA, INCLUYE: MATERIALES, MANO DE OBRA, HERRAMIENTA, Y EQUIPO, TRAZO,NIVELACIÓN, MAESTRAS, DESPERDICIOS, COLADO, CURADO, COMPACTACIÓN, CIMBRA DE FRONTERAS,ACOPIO Y RETIRO DEL MATERIAL SOBRANTE FUERA DE LA OBRA, LIMPIEZA DE ÁREA DE TRABAJO, Y TODO LO NECESARIO PARA SU CORRECTA EJECUCION, P.U.O.T. | M2 | 81.47
29000 | ACABADO FINO O RUSTICO EN PISO, ESCOBILLADO,RAYADO RECTO O INCLINADO, CON RODILLO, LLANA METALICA O DE MADERA, SE REALIZARÁ INTEGRAL A LOSA O FIRME DE CONCRETO, A CUALQUIER NIVEL Y GRADO DE DIFICULTAD: INCLUYE: MANO DE OBRA, HERRAMIENTA,EQUIPO, CEMENTO GRIS, AGUA, PREPARACIÓN DE LA SUPERFICIE, NIVELACIÓN, ACARREOS, CARGAS, LIMPIEZA DEL ÁREA DE TRABAJO Y TODO LO NECESARIO PARA SU CORRECTA EJECUCIÓN, P.U.O.T. | M2 | 81.47
18143-1 | FIRME DE 8 CM. CONCRETO H. EN O. F'C=200 KG/CM2, ACABADO CON LLANA METALICA, INCLUYE: MATERIALES, MANO DE OBRA, HERRAMIENTA, Y EQUIPO, TRAZO,NIVELACIÓN, MAESTRAS, DESPERDICIOS, COLADO, CURADO, COMPACTACIÓN, CIMBRA DE FRONTERAS,ACOPIO Y RETIRO DEL MATERIAL SOBRANTE FUERA DE LA OBRA, LIMPIEZA DE ÁREA DE TRABAJO, Y TODO LO NECESARIO PARA SU CORRECTA EJECUCION, P.U.O.T. | M2 | 225.65
18340 | MALLA ELECTROSOLDADA 6X6/10-10, INCLUYE: SUMINISTRO Y COLOCACION, CORTES, SUJECION, TRASLAPES, MANO DE OBRA, EQUIPO, HERRAMIENTA, LIMPIEZA DEL AREA DE TRABAJO Y TODO LO NECESARIO PARA SU CORRECTA EJECUCION (P.U.O.T.). | M2 | 307.12
18031 | BARRA DE 16 MM. DE DIÁMETRO, REDONDO LISO ACERO ESTRUCTURAL A-36 F'y=2530 KG/CM2, DE 50 CM. DE LONGITUD A CADA 75 CMS EN FIRME DE CONCRETO PARA JUNTAS DE COLADO, CON GRASA EN UN EXTREMO,INCLUYE:SUMINISTRO Y COLOCACIÓN , HABILITADO, ARMADO, CORTES, DESPERDICIOS, ALAMBRE RECOCIDO CAL. 18, MANIOBRAS, ACARREOS HORIZONTALES Y VERTICALES DENTRO DE LA OBRA, LIMPIEZA DEL AREA DE TRABAJO, DESALOJO DE MATERIAL SOBRANTE FUERA DE LA OBRA CON TIRO LIBRE, EQUIPO, MAQUINARIA, HERRAMIENTA Y MANO DE OBRA, P.U.O.T. | PZA | 161
16547 | CONECTOR SUPERIOR PARA MURO EN TRABE O LOSA, CON TUBO DE P.V.C 13 MM PARA RECIBIR VARILLA DEL No. 4 AHOGADA Y ANCLADA EN CASTILLO. INCLUYE; MANO DE OBRA, HERRAMIENTA, EQUIPO, CORTES, DESPEDICIOS, FIJACIÓN, ANDAMIOS, P.U.O.T. | PZA | 18
32140 | FALSO PLAFON DE MEZCLA SOBRE METAL DESPLEGADO, CON MORTERO CEMENTO-CAL-ARENA 1:1/4:3, A NIVEL Y REGLA, ACABADO FINO CON LLANA DE MADERA, A CUALQUIER ALTURA Y GRADO DE DIFICULTAD, INCLUYE; MANO DE OBRA, HERRAMIENTA, ELEVACIÓN DE MATERIALES, NIVELACIÓN, SOPORTERÍA, METAL DESPLEGADO, CARGAS, ACARREOS, ANDAMIOS, MORTERO, REMATES, EMBOQUILLADO, REGLEADO, CURADO, REMOCIÓN Y RETIRO DE ESCOMBRO FUERA DE LA OBRA, LIMPIEZA DE ÁREA DE TRABAJO, P.U.O.T. | M2 | 309.17
29002 | ACABADO FINO ESCOBILLADO O RAYADO EN PISO, A BASE DE FIRME DE 3.0CM.DE ESPESOR SIN ARMAR , CON CONCRETO HECHO EN OBRA F'C=150KG/CM2 INCLUYE; MANO DE OBRA, HERRAMIENTA, NIVELACIÓN, MAESTRAS, ACARREOS, LIMPIEZA DEL ÁREA DE TRABAJO Y TODO LO NECESARIO PARA SU CORRECTA EJECUCIÓN, P.U.O.T. | M2 | 225.65
20311 | LOSA DE VIGUETA PRETENSADA (PREMEX O SUPERIOR EN CALIDAD) Y BOVEDILLA DE POLIESTIRENO CON DENSIDAD 10 KG/M3, VIGUETAS ARMADAS CON ACERO DE PREESFUERZO F´Y=17,000KG/CM2 Y CONCRETO F C= 400KG/CM2; CAPA DE COMPRESIÓN DE 5.0 CM ESPESOR PROMEDIO CON CONCRETO PREMEZCLADO BOMBEABLE, CLASE 1 F´C= 250KG/CM2, ARMADA CON MALLA ELECTROSALDADA 66-1010, DE ACUERDO A PROYECTO, A CUALQUIER ALTURA Y GRADO DE DIFICULTAD, INCLUYE; MANO DE OBRA, HERRAMIENTA, EQUIPO, MONTAJE DE VIGUETA, ALINEACION, NIVELACIÓN, BASTONES CON VARILLA DEL No. 3 (3/8"), CIMBRA, DESCIMBRA, BOMBEO Y COLADO A CUALQUIER ALTURA Y GRADO DE FIFICULTAD, CURADO, ACARREOS, CARGAS, DESCARGAS, MANIOBRAS, ANDAMIOS, ELEVACIÓN DE MATERIALES, P.U.O.T. | M2 | 320.02
30170 | GOTERO "U" DE ALUMINIO NATURAL DE 3/4" INCLUYE: SUMINISTRO, HERRAMIENTA, MANO DE OBRA, CARGAS Y DESCARGAS, COLOCACION A CUALQUIER NIVEL Y GRADO DE DIFICULTAD, RETIRO DEL MATERIAL SOBRANTE, LIMPIEZA DEL AREA DE TRABAJO, FIJACION, Y TODO LO NECESARIO PARA SU CORRECTA EJECUCION. P.U.O.T. | ML | 54.24
18540 | SELLO PARA BASES DE FIRMES A BASE DE RIEGO DE IMPREGNACIÓN, CON EMULSIÓN CATIONICA DE ROMPIMIENTO MEDIO RM-2K CON DOSIFICACIÓN DE 1.0LT/M2, INCLUYE; MANO DE OBRA, HERRAMIENTA, EQUIPO, ACARREOS, LIMPIEZA DEL ÁREA DE TRABAJO, P.U.O.T. | M2 | 208
11002 | ACERO DE REFUERZO DIÁMETRO # 3 (3/8") F´Y=4200 KG/CM2 EN ESTRUCTURA, INCLUYE; SUMINISTRO, HABILITADO, ARMADO, TRASLAPES, SILLETAS, ESCUADRAS, ALAMBRE RECOCIDO, GANCHOS, CORTES, DESPERDICIOS, ACARREOS, CARGAS, DESCARGAS, A CUALQUIER NIVEL Y GRADO DE DIFICULTAD, PRUEBAS DE LABORATORIO DE ACUERDO A NORMAS INIFED, P.U.O.T. | KG | 98.7
11063 | CIMBRA ACABADO APARENTE, EN LOSAS, VOLADO POSTERIOR DE ESTRUCTURAS U-2C CON TRIPLAY DE PINO 16 MM, A CUALQUIER NIVEL Y GRADO DE DIFICULTAD, INCLUYE; MANO DE OBRA, HERRAMIENTA, TRIPLAY DE 16MM, MADERA DE PINO 3a, FRENTES, ALAMBRE RECOCIDO, MATERIALES, CLAVOS, DESMOLDANTE, TRAZO, NIVELACIÓN, CIMBRADO, DESCIMBRADO, HABILITADO, CHAFLANES U OCHAVOS, GOTERO, CORTES, DESPERDICIOS, ACARREOS, ANDAMIOS, ELEVACIÓN DE MATERIALES, LIMPIEZA DEL ÁREA DE TRABAJO, P.U.O.T. | M2 | 15.96
11071-1 | CONCRETO PREMEZCLADO EN ESTRUCTURA, RESISTENCIA RAPIDA A 1 DIA, F'C=250KG/CM2, CLASE 1, BOMBEABLE, T.M.A 3/4", REVENIMIENTO APTO PARA SER BOMBEADO, PESO VOLUMÉTRICO 2,200 KG/M3, A CUALQUIER ALTURA Y GRADO DE DIFICULTAD, INCLUYE; MANO DE OBRA, HERRAMIENTA, EQUIPO, COLOCADO, BOMBEADO, VIBRADO, CURADO, ACARREOS, CARGAS, DESCARGAS, ANDAMIOS, DESPERDICIOS, MUESTREO Y PRUEBAS DE LABORATORIO DE ACUERDO A NORMAS INIFED, P.U.O.T. | M3 | 1.37
|  |  |  | SUB TOTAL | PRELIMINARES
E | INSTALACIONES
E1 | ELECTRICAS
55542 | SALIDA PARA ALUMBRADO CON TUBERIA CONDUIT METALICA GALVANIZADA PARED DELGADA Y CABLE THWLS 75°C VARIOS CALIBRES, CABLE DESNUDO PARA TIERRA FISICA , RESPETANDO CÓDIGO DE COLORES EN EL AISLAMIENTO; INCLUYE: CAJAS DE LAMINA GALVANIZADA PADED GRUESA, CONECTORES CON CONTRA Y MONITOR, CURVAS, COPLES, APAGADORES SENCILLOS DE 10A 125V CON PLACA METALICA, ALAMBRE GUÍA, CORTES, DESPERDICIOS, RANURADO, RESANES, CONEXIÓN Y PRUEBA, ANDAMIOS Y TODO LO NECESARIO DESDE SALIDA A TABLERO EN CONSIDERACIÓN SEGUN PLANO Y ESPECIFICACIONES. P.U.O.T. | SAL | 36
55545 | SALIDA PARA CONTACTO MONOFASICO DUPLEX EN PISO O MURO CON TUBERIA CONDUIT METALICA GALVANIZADA PARED DELGADA DE DIAMETROS Y DESARROLLO INDICADO EN PLANO, CABLE THWLS 75°C VARIOS CALIBRES, RESPETANDO CÓDIGO DE COLORES DEL AISLAMIENTO, CAJAS DE LÁMINA GALVANIZADA PARED DELGADA; INCLUYE: CURVAS, COPLES, CONECTORES, TAPAS, CONTACTOS MONOFASICOS DUPLEX NEMA 5-15R, 15A-125V DEL TIPO PUESTA A TIERRA, CAJAS METÁLICAS AJUSTABLES B2414, PLACAS S3825 DE HUBBELL O EQUIVALENTE, MATERIALES, CORTES, DESPERDICIOS, RANURADO, RESANES, MANO DE OBRA, HERRAMIENTA, EQUIPO, Y TODO LO NECESARIO PARA SU EJECUCION DESDE TABLERO A SALIDA SEGUN PLANO Y ESPECIFICACIONES. P.U.O.T. | SAL | 13
56310 | LUMINARIO FLUORESCENTE, 2 X 32 W,TL80- 1.22 X 0.30 M,DE SOBREPONER,ARRANQUE RÀPIDO, BULBO T-8, BASE G13, F32T8/ADV 841, 4100 K, 3100 LUMENES, EN GABINETE DE LAMINA CALIBRE 22 USG ACABADO POLIESTER CON DIFUSOR PRISMATICO DE 3MM MINIMO DE ESPESOR GRADO K23, OPERANDO CON BALASTRO ELECTRÒNICO DE 2 X 32W /127 VOLTS CAT. LUMINARIO SERIE 200/300/SL/EU MCA. ELMSA O SIMILAR EN CALIDAD, INCLUYE; SUMINISTRO, COLOCACION Y CONEXION, MATERIALES,MANO DE OBRA, HERRAMIENTA,EQUIPO, ANDAMIOS, CARGAS,DESCARGAS,ACARREOS,ELEVACIONES,DESPERDICIOS, PRUEBAS, LIMPIEZA DE LA ZONA DE TRABAJO Y TODO LO NECESARIO PARA SU CORRECTA EJECUCION P.U.O.T. | PZA | 36
60235 | INTERRUPTOR TERMOMAG. -1 POLO, 15 A 60 AMP. TIPO QO, ATORNILLABLE O ENCHUFABLE, INCLUYE:SUMINISTRO Y COLOCACIÓN, MATERIALES, MANO DE OBRA, HERRAMIENTA Y EQUIPO,CARGAS,DESCARGAS,ACARREOS Y ELEVACIONES,CONEXIÓN, PRUEBAS, LIMPIEZA DE LA ZONA DE TRABAJO Y TODO LO NECESARIO PARA SU CORRECTA EJECUCION P.U.O.T. | PZA | 7
61510 | REGULADOR DE VOLTAJE 1.0 KVA- LAN-11 VOGAR O SIMILAR EN CALIDAD 1FASE, TIPO ACONDICIONADOR DE LÍNEA GRADO COMPUTADORA , VOLTAJE DE ENTRADA: 120/208 MAS-MENOS 15%, SALIDA 120/208 MAS- MENOS 3% VCA 60HZ, FP=0.98 MÍNIMO, CON FILTRO DE SUPRESIÓN DE PICOS CON SOBREVOLTAJE, FILTRO DE RUIDO ELÉCTRICO Y ARMÓNICAS, , INCLUYE; SUMINISTRO, COLOCACION E INTERCONEXIÓN DE REGULADOR A CAJA REGISTRO Y DE REGULADOR A TABLERO, TUBO FLEXIBLE, CONECTORES, REGISTROS, CABLES VARIOS CALIBRES, INCLUYE: SUMINISTRO, INSTALACIÓN Y CONEXION,MATERIALES, MANO DE OBRA, HERRAMIENTA, EQUIPO, PRUEBAS,CARGAS, DESCARGAS,ACARREOS,ELEVACIONES,LIMPIEZA DE LA ZONA DE TRABAJO Y TODO LO NECESARIO PARA SU CORRECTO FUNCIONAMIENTO SEGUN PLANO Y ESPECIFICACIONES P. U. O.T. | PZA | 1
55543 | SALIDA PARA CONTACTO SENCILLO CON CAJA DE LÁMINA GALVANIZADA PARED GRUESA O CONDULET Y TUBERÍA CONDUIT METÁLICA DE FIERRO GALVANIZADO PARED DELGADA, A CUALQUIER ALTURA Y GRADO DE DIFICULTAD, DE TABLERO DE CONTROL A LUMINARIA Ó CONTACTO, INCLUYE: TUBOS Y CABLES DE DIFERENTES DIÁMETROS Y CALIBRES, CODOS COPLES, CONECTORES, REDUCCIONES, CAJAS; CONTACTOS NEMA, PLACAS METÁLICAS DORADAS MCA. HUBBELL Ó SIMILAR,CONTACTOS SENCILLOS MARCA BTCINO O SIMILAR EN CALIDAD, ABRAZADERAS, ALAMBRE GUÍA, PIJAS AUTOROSCANTE PARA METAL; TAPAS, CORTES, DESPERDICIOS, RANURADO, RESANES, CONEXIÓN, PRUEBAS, ANDAMIOS, MANIOBRAS Y ACARREOS HORIZONTALES Y VERTICALES A CUALQUIER ALTURA, LIMPIEZA DEL AREA DE TRABAJO, EQUIPO, MAQUINARIA, HERRAMIENTA Y MANO DE OBRA, P.U.O.T. | SAL | 3
59571 | TABLERO DE CONTROL TERM. 12 CIRCUITOS Y 10,000 ACI, TIPO NQOD124L-12F, 3F-4H DE 240 VCA, SQUARED O EQUIVALENTE, GABINETE DE EMPOTRAR, CON ZAPATAS PRINCIPALES DE 100A.; INCLUYE; SUMINISTRO Y COLOCACIÓN, MATERIALES, MANO DE OBRA, EQUIPO, HERRAMIENTA,CARGAS,DESCARGAS,ACARREOS,ELEVACIONES, INSTALACIÓN, CONEXIÓN,PEINADO E IDENTIFICACIÓN DE CIRCUITOS, PRUEBAS, LIMPIEZA DE LA ZONA DE TRABAJO Y TODO LO NECESARIO PARA SU CORRECTA EJECUCIÓN, P.U.O.T. | PZA | 1
|  |  |  | SUB TOTAL | PRELIMINARES
E6 | VOZ Y DATOS
71542 | SALIDA DE VOZ Y DATOS EN MURO, PISO, LOSA O MESA DE COMPUTO, EN CAJA METÁLICA GALVANIZADA DE 12 X 12 X 5.7 CMS. CON SOBRETAPA TIPO CHALUPA SENCILLA Y PLACA DOBLE PARA CONECTOR 2RJ-45, PLACA SENCILLA PARA UN CONECTOR RJ-45, SEGÚN SE REQUIERA, INCLUYE: SUMINISTRO, INSTALACION Y CONEXIÓN, PRUEBAS, MATERIALES, MANO DE OBRA, HERRAMIENTA Y EQUIPO, ANDAMIOS, CARGAS, DESCARGAS, ACARREOS, ELEVACIONES, CABLE, CORTES, DESPERDICIOS, FIJACIONES, LIMPIEZA DE LA ZONA DE TRABAJO Y TODO LO NECESARIO PARA SU CORRECTA EJECUCION, P.U.O.T. | SAL | 6
|  |  |  | SUB TOTAL | PRELIMINARES
F | ACABADOS
29310 | LOSETA CERÁMICA EXTRUIDA, VITRÍFICADA, PARA PISO TRÁNSITO PESADO, TONO Y TEXTURAS UNIFORMES, ANTIDERRAPANTE, DE 31.5 X 31.5 CM. MCA. INTERCERAMIC O SUPERIOR EN CALIDAD, PEGADA CON ADHESIVO DE LÍNEA, CONSIDERANDO RECOMENDACIONES DEL FABRICANTE PARA SU TIEMPO DE FRAGUADO,CON JUNTAS DE 6MM DE ANCHO, RELLENAS CON BOQUILLA DE LÍNEA, Y SELLADOR INTEGRAL EN LAS MISMAS,DISEÑO Y COLOR SEGÚN MUESTRA APROBADA, INCLUYE; SUMINISTRO Y COLOCACION, MATERIALES, MANO DE OBRA, HERRAMIENTA Y EQUIPO;TRAZO, NIVELACIÓN, MAESTRAS, DESPIECE, ACARREOS, SEPARADORES,CORTES, DESPERDICIOS,ACOPIO Y RETIRO FUERA DE LA OBRA DEL MATERIAL SOBRANTE Y LIMPIEZA DEL ÁREA DE TRABAJO, P.U.O.T. | M2 | 197.96
35238 | APLICACIÓN DE SISTEMA IMPERMEABLE PREFABRICADO EN LOSA DE AZOTEA, ELABORADO CON ASFALTO MODIFICADO SBS DE 4 MM DE ESPESOR COMPUESTO POR UN MINIMO DE 15% DE POLIMERO EN ASFALTO MODIFICADO, REFORZADO INTERNAMENTE CON UNA MEMBRANA DE REFUERZO DE POLIESTER DE 180GR/M2, ACABADO LISO, FLEXIBILIDAD A BAJA TEMPERATURA -18 GRADOS CENTIGRADOS, RESISTENCIA A LA TENSIÓN 311.4N, ESTABILIDAD A TEMPERATURAS ELEVADAS SBS MAYOR A 110 GRADOS CENTIGRADOS, INTEMPERISMO ACELERADO MENOR AL 10%. INCLUYE: PREPARACION DE LA SUPERFICIE, IMPRIMACIÓN CON COMPUESTO ASFALTICO DE BAJA VISCOCIDAD SIN DILUIR, RESANE DE FISURAS CON CEMENTO ASFALTICO LIBRE DE ASBESTOS, APLICACIÓN DE MANTO PREFABRICADO ADHERIDO POR TERMOFUSIÓN, REFUERZO DE PUNTOS CRÍTICOS, DETALLADO EN BAJADAS PLUVIALES, CHAFLANES, TUBERIAS, MATERIALES, ELEVACIÓN DE LOS MATERIALES HASTA EL LUGAR DE SU UTILIZACIÓN, TRASLAPES MÍNIMOS DE 10CMS, EQUIPO Y GAS BUTANO, MANO DE OBRA ESPECIALIZADA, ACARREOS DENTRO Y FUERA DE LA OBRA, LIMPIEZA DEL ÁREA DE TRABAJO, RETIRO DE ESCOMBRO. SE DEBERÁ ENTREGAR UNA GARANTÍA POR ESCRITO DE 8 AÑOS O SUPERIOR POR PARTE DEL FABRICANTE EN MATERIALES Y MANO DE OBRA, LIMPIEZA DEL AREA DE TRABAJO Y TODO LO NECESARIO PARA SU CORRECTA EJECUCIÓN. P.U.O.T | M2 | 343.87
30061-2 | CANCELERIA DE ALUM. DE 2", Y VIDRIO DE 4 MM, ANODIZADO NATURAL CLASE AA-10, DE SECCIONES TIPO COMERCIAL DE LINEA BOLSA Y CORREDIZA-GUILLOTINA CON UNA ALEACIÓN 6063 TEMPLE T-5 Y VIDRIO PLANO DE 4 MM DE ESPESOR,DISEÑO DE ACUERDO A PROYECTO; INCLUYE: SUMINISTRO Y COLOCACIÓN, MANO DE OBRA, HERRAMIENTA, EQUIPO, PERFILES DE ALUMINIO, REPISON DE ALUMINIO INTERIOR Y EXTERIOR SOBRE MUROS, HERRAMIENTA, EQUIPO, ACARREOS, FIJACIÓN, VIDRIO, SELLADO EXTERIOR, FELPA, VINILO, CORTES, DESPERDICIOS, JALADERAS, CARRETILLAS, LIMPIEZA EN CRISTALES Y PERFILES, ANDAMIOS, LIMPIEZA DEL AREA DE TRABAJO, RETIRO DE MATERIAL SOBRANTE Y TODO LO NECESARIO PARA SU CORRECTA EJECUCIÓN, P.U.O.T. | M2 | 56.91
34473 | PUERTA T.CAPFCE DE 0.90 A 1.00M X 2.50 DE ALTURA, CON CERRADURA MOD. 525 PHILLIPS DC-AN O EQUIVALENTE,ELABORADA CON PANEL DE 32 MM DE ESP. FORMADO CON DOS HOJAS DE LAMINA NEGRA CALIBRE 24 GALVANIZADA Y PINTADA CON PRIMARIO EPOXICO Y CON UN ACABADO FINAL A BASE DE ESMALTE POLIESTER CURADO AL HORNO (LAMINA TIPO PINTRO O DE MEJOR CALIDAD) UNIDAD CON UN NUCLEO DE ESPUMA DE POLIURETANO RIGIDO, REFORZADO CON MARCO PERIMETRAL DE MADERA ESTUFADA DE PINO CON UNA SECCION MINIMA DE 30 X 38 MM, CON MARCO ANODIZADO NATURAL DE 2 " CONSISTENTE EN CABEZAL Y JAMBAS CON PERFIL BATIENTE, CANES DE MADERA DE RIBETE DE CANAL DE ALUMINIO EXTRUIDO PEGADO CON ADHESIVO DE CONTACTO, BISAGRAS DE LIBRO DE 3", TAQUETES Y TORNILLOS,INCLUYE: SUMINISTRO Y COLOCACION, MATERIALES, MANO DE OBRA, HERRAMIENTA Y EQUIPO, ACARREOS, ELEVACIONES, INSTALACION,LIMPIEZA DE LA ZONA DE TRABAJO, Y TODO LO NECESARIO PARA SU CORRECTO FUNCIONAMIENTO, P.U.O.T. | PZA | 3
39466 | PINTURA VINIL ACRÍLICA, SEMI MATE MCA. COMEX O EQUIVALENTE EN CARACTERÍSTICAS Y CALIDAD EN MUROS, COLUMNAS, TRABES Y PLAFONES A CUALQUIER ALTURA Y GRADO DE DIFICULTAD; CON LAS SIGUIENTES CARACTERÍSTICAS: CONTENIDO DE AGENTES ANTIBACTERIALES QUE EVITEN LA FORMACIÓN DE HONGOS, BACTERIAS Y MICROORGANISMOS, SIN CONTENIDO DE PLOMO Y METALES PESADOS, DENSIDAD 1.2-1.3 KG/LT, SOLIDOS EN PESO 45-50%, VISCOSIDAD 100-110 U. KREBBS, ESTABILIDAD DE UN AÑO, ALTO CONTENIDO DE PIGMENTOS, BASE AGUA, RESISTENCIA AL LAVADO HASTA 10 000 CICLOS CON SOLUCIÓN NO ABRASIVA, TIEMPO MÁXIMO DE SECADO AL TACTO DE UNA HORA, ACABADO SEMI MATE DE 50 A 60 UNIDADES DE BRILLO, INCLUYE; SUMINISTRO Y APLICACION, MATERIALES, MANO DE OBRA, HERRAMIENTA, EQUIPO, ANDAMIOS, PROTECCIONES NECESARIAS, PREPARARACIÓN DE LA SUPERFICIE, EMPLASTECIDO, ACARREOS, ELEVACIONES, SELLADOR, MANOS DE PINTURA NECESARIAS PARA DAR EL ACABADO INDICADO, ZOCLOS, REBABEOS, LIMPIEZA Y TODO LO NECESARIO PARA SU CORRECTA EJECUCION P.U.O.T. | M2 | 598.88
25031 | BOQUILLAS EN JUNTAS ENTRE ARISTAS DE CASTILLOS Y COLUMNAS, A BASE DE ESPUMA DE POLIURETANO O SIMILAR, INCLUYE; SUMINISTRO Y COLOCACIÓN, MATERIALES,MANO DE OBRA, HERRAMIENTA Y EQUIPO, MANIOBRAS Y ACARREOS HORIZONTALES Y VERTICALES, LIMPIEZA DEL AREA DE TRABAJO, DESALOJO DE MATERIAL SOBRANTE FUERA DE LA OBRA A TIRO LIBRE, Y TODO LO NECESARIO PARA SU CORRECTA EJECUCION. P.U.O.T. | ML | 129.24
|  |  |  | SUB TOTAL | PRELIMINARES
G | LIMPIEZA
36313 | LIMPIEZA DE VIDRIOS Y TABLETAS POR AMBAS CARAS, A CUALQUIER ALTURA Y GRADO DE DIFICULTAD, INCLUYE; MANO DE OBRA, HERRAMIENTA, MATERIALES, AGUA, JABÓN, ANDAMIOS, ACARREOS, CARGAS Y TODO LO NECESARIO PARA SU CORRECTA EJECUCIÓN, P.U.O.T. | M2 | 56.91
36315 | LIMPIEZA GENERAL PARA ENTREGA DE OBRA A CUALQUIER NIVEL Y GRADO DE DIFICULTAD, INCLUYE;MATERIALES, MANO DE OBRA, HERRAMIENTA, Y EQUIPO,ACARREOS Y ELEVACIONES, ACOPIO Y RETIRO DEL CASCAJO O MATERIAL SOBRANTE FUERA DE LA OBRA. P.U.O.T. | M2 | 342
|  |  |  | SUB TOTAL | PRELIMINARES
CETIS 163 MONTEMORELOS NUEVO LEON
3 AULAS | 3 AULAS DIDACTICAS 8 EE-C
A | PRELIMINARES
5575 | TRAZO Y NIVELACION CON EQUIPO TOPOGRAFICO , ESTABLECIENDO EJES DE REFERENCIA Y BANCOS DE NIVEL PARA ELEBORACION DE PLANO INCLUYE: MATERIALES, MANO DE OBRA, HERRAMIENTA Y EQUIPO, LEVANTAMIENTO EN OBRA Y MAQUILA DE PLANO, P.U.O.T. | M2 | 342
|  |  |  | SUB TOTAL | PRELIMINARES
B | CIMENTACION
10111 | EXCAVACIÓN DE CEPA POR MEDIOS MECANICOS, EN CUALQUIER TIPO DE MATERIAL SECO O SATURADO, A CUALQUIER PROFUNDIDAD Y GRADO DE DIFICULTAD, INCLUYE; MANO DE OBRA, HERRAMIENTA, MAQUINARÍA, EQUIPO, TRASPALEOS, SOBRE EXCAVACIÓN POR HERRAMIENTA Y POR EL ANGULO DE TALUD, AFINE DE TALUDES Y FONDO A MANO , APILE DE MATERIAL, CARGA MECANICA Y RETIRO DEL MATERIAL FUERA DE LA OBRA A TIRO AUTORIZADO POR LAS AUTORIDADES CORRESPONDIENTES, PAGO DE LAS REGALIAS PARA LA RECEPCIÒN Y DISPOSICIÒN DEL MATERIAL, EL CONCEPTO SERA MEDIDO COMPACTO Y DE ACUERDO CON LA GEOMETRIA DEL PROYECTO, P.U.O.T. | M3 | 149.85
10461 | PLANTILLA DE CONCRETO HECHO EN OBRA F'C= 100KG/CM2 DE 6 CM.DE ESPESOR PROMEDIO, INCLUYE; MATERIALES,MANO DE OBRA, HERRAMIENTA, EQUIPO, CIMBRA DE FRONTERA, ELEVACIONES, CARGAS, ACARREOS, REGLEADO, NIVELADO,LIMPIEZA DE LA ZONA DE TRABAJO,ACOPIO Y RETIRO DE MATERIAL SOBRANTE FUERA DE LA OBRA, Y TODO LO NECESARIO PARA SU CORRECTA EJECUCION, P.U.O.T. | M2 | 125.64
10000 | ACERO DE REFUERZO DIÁMETRO # 2 (1/4") EN CIMENTACIONF´Y=2530 KG/CM2, INCLUYE; SUMINISTRO, HABILITADO, ARMADO, TRASLAPES, SILLETAS, ESCUADRAS, ALAMBRE RECOCIDO, GANCHOS, CORTES, DESPERDICIOS, ACARREOS, CARGAS, DESCARGAS, A CUALQUIER NIVEL Y GRADO DE DIFICULTAD, PRUEBAS DE LABORATORIO DE ACUERDO A NORMAS INIFED, P.U.O.T. | KG | 36.84
10001 | ACERO DE REFUERZO DIÁMETRO # 3 (3/8") F´Y=4200 KG/CM2, EN CIMENTACION F´Y=4200 KG/CM2, INCLUYE; SUMINISTRO, HABILITADO, ARMADO, TRASLAPES, SILLETAS, ESCUADRAS, ALAMBRE RECOCIDO, GANCHOS, CORTES, DESPERDICIOS, ACARREOS, CARGAS, DESCARGAS, A CUALQUIER NIVEL Y GRADO DE DIFICULTAD, PRUEBAS DE LABORATORIO DE ACUERDO A NORMAS INIFED, P.U.O.T. | KG | 1279.43
10002 | ACERO DE REFUERZO EN CIMENTACION DIÁMETRO # 4 (1/2") F´Y=4200 KG/CM2, INCLUYE; SUMINISTRO, HABILITADO, ARMADO, TRASLAPES, SILLETAS, ESCUADRAS, ALAMBRE RECOCIDO, GANCHOS, CORTES, DESPERDICIOS, ACARREOS, CARGAS, DESCARGAS, A CUALQUIER NIVEL Y GRADO DE DIFICULTAD, PRUEBAS DE LABORATORIO DE ACUERDO A NORMAS INIFED, P.U.O.T. | KG | 334.446
10003 | ACERO DE REFUERZO EN CIMENTACION DIÁMETRO # 5 (5/8") F´Y=4200 KG/CM2, INCLUYE; SUMINISTRO, HABILITADO, ARMADO, TRASLAPES, SILLETAS, ESCUADRAS, ALAMBRE RECOCIDO, GANCHOS, CORTES, DESPERDICIOS, ACARREOS, CARGAS, DESCARGAS, A CUALQUIER NIVEL Y GRADO DE DIFICULTAD, PRUEBAS DE LABORATORIO DE ACUERDO A NORMAS INIFED, P.U.O.T. | KG | 348.82
10004 | ACERO DE REFUERZO EN CIMENTACION DIÁMETRO # 6 (3/4") AL 12 (11/2") F´Y=4200 KG/CM2, INCLUYE; SUMINISTRO, HABILITADO, ARMADO, TRASLAPES (SOLDADOS O CONECTORES), SILLETAS, ESCUADRAS, ALAMBRE RECOCIDO, GANCHOS Y DESPERDICIOS, ACARREOS, CARGAS, DESCARGAS, A CUALQUIER NIVEL Y GRADO DE DIFICULTAD, PRUEBAS DE LABORATORIO DE ACUERDO A NORMAS INIFED, P.U.O.T. | KG | 1367.1
10065 | CIMBRA EN CIMENTACION ACABADO COMUN, CON MADERA DE PINO DE 3a. A CUALQUIER NIVEL Y GRADO DE DIFICULTAD, INCLUYE; MANO DE OBRA, HERRAMIENTA, EQUIPO, MADERA DE PINO DE 3a, MATERIALES, HABILITADO, DESMOLDANTE, ACARREOS, CARGAS, DESCARGAS, CIMBRADO, ALAMBRE RECOCIDO, TORZALES, DESCIMBRADO, CORTES, DESPERDICIO, OBRA FALSA, LIMPIEZA DE AREA DE TRABAJO, P.U.O.T. | M2 | 260.07
10073-1 | CONCRETO PREMEZCLADO EN CIMENTACIÓN, F´C=250KG/CM2 ESTRUCTURAL CLASE 1, RESISTENCIA RÁPIDA A 1 DÍA, BOMBEABLE, T.M.A 3/4" REVENIMIENTO APTO PARA SER BOMBEADO, PESO VOLUMÉTRICO 2,200 KG/M3, A CUALQUIER PROFUNDIDAD Y GRADO DE DIFICULTAD, INCLUYE; MANO DE OBRA, HERRAMIENTA, EQUIPO, COLOCADO, BOMBEADO, VIBRADO, CURADO, ACARREOS, CARGAS, DESCARGAS, DESPERDICIOS, MUESTREO Y PRUEBAS CONFORME A LAS NORMAS INIFED, P.U.O.T. | M3 | 38.79
10348 | MURETE DE ENRASE CON TABIQUE CEMENTO ARENA 7X14X28CM TIPO PESADO, JUNTEADO CON MORTERO CEMENTO ARENA CON PROPORCIÓN 1:3, ACABADO COMUN, A CUALQUIER NIVEL Y GRADO DE DIFICULTAD, INCLUYE; MANO DE OBRA, HERRAMIENTA, MATERIALES, TRAZO, NIVELACIÓN, CARGAS, ACARREOS, ANDAMIOS, PLOMEO, CORTES, DESPERDICIOS, AGUA, PERFILADO, RETIRO DE CASCAJO Y MATERIAL SOBRANTE FUERA DE LA OBRA, LIMPIEZA DE ÁREA DE TRABAJO, P.U.O.T. | M2 | 50.07
10513 | RELLENO CON MATERIAL DE BANCO (MATERIAL INERTE), COMPACTADO CON BAILARINA O RODILLO EN CAPAS DE 15CM. ESPESOR AL 90% DE LA PRUEBA PROCTOR STÁNDAR, EN ÁREA DE EDIFICIOS, INCLUYE; SUMINISTRO DE MATERIALES,MANO DE OBRA, HERRAMIENTA, EQUIPO, ACARREOS,TRASPALEOS, EXTENDIDO, AGUA, MEDIDO COMPACTO, PRUEBAS DE LABORATORIO DE COMPACTACIÓN, LIMPIEZA DEL ÁREA DE TRABAJO, P.U.O.T. | M3 | 109.15
35236 | IMPERMEABILIZACION A BASE DE EPOXIN 100 EN MUROS O LOSAS DE CONCRETO, A CUALQUIER ALTURA Y GRADO DE DIFICULTAD,: INCLUYE:SUMINISTRO Y APLICACION, MATERIALES, MANO DE OBRA, HERRAMIENTA Y EQUIPO,ANDAMIOS, LIMPIEZA Y PREPARACION DE LA SUPERFICIE, APLICACION TODO DE ACUERDO A ESPECIFICACIONES DEL FABRICANTE, ACARREOS, ELEVACIONES, DESPERDICIOS,MEDIDAS DE SEGURIDAD( producto toxico) , LIMPIEZA DE LA ZONA DE TRABAJO Y TODO LO NECESARIO PARA SU CORRECTA EJECUCION. P.U.O.T. | M2 | 245.63
|  |  |  | SUB TOTAL | PRELIMINARES
C | ESTRUCTURA
11002 | ACERO DE REFUERZO DIÁMETRO # 3 (3/8") F´Y=4200 KG/CM2 EN ESTRUCTURA, INCLUYE; SUMINISTRO, HABILITADO, ARMADO, TRASLAPES, SILLETAS, ESCUADRAS, ALAMBRE RECOCIDO, GANCHOS, CORTES, DESPERDICIOS, ACARREOS, CARGAS, DESCARGAS, A CUALQUIER NIVEL Y GRADO DE DIFICULTAD, PRUEBAS DE LABORATORIO DE ACUERDO A NORMAS INIFED, P.U.O.T. | KG | 1904.22
11003 | ACERO DE REFUERZO DIÁMETRO # 4 (1/2") F´Y=4200 KG/CM2 EN ESTRUCTURA, INCLUYE; SUMINISTRO, HABILITADO, ARMADO, TRASLAPES, SILLETAS, ESCUADRAS, ALAMBRE RECOCIDO, GANCHOS, CORTES, DESPERDICIOS, ACARREOS, CARGAS, DESCARGAS, A CUALQUIER NIVEL Y GRADO DE DIFICULTAD, PRUEBAS DE LABORATORIO DE ACUERDO A NORMAS INIFED, P.U.O.T. | KG | 206.53
11004 | ACERO DE REFUERZO DIÁMETRO # 5 (5/8") F´Y=4200 KG/CM2 EN ESTRUCTURA, INCLUYE; SUMINISTRO, HABILITADO, ARMADO, TRASLAPES, SILLETAS, ESCUADRAS, ALAMBRE RECOCIDO, GANCHOS, CORTES, DESPERDICIOS, ACARREOS, CARGAS, DESCARGAS, A CUALQUIER NIVEL Y GRADO DE DIFICULTAD, PRUEBAS DE LABORATORIO DE ACUERDO A NORMAS INIFED, P.U.O.T. | KG | 864.86
11005 | ACERO DE REFUERZO DIÁMETRO # 6 (3/4") AL 12 (11/2") F´Y=4200 KG/CM2 EN ESTRUCTURA, INCLUYE; SUMINISTRO, HABILITADO, ARMADO, TRASLAPES (SOLDADOS O CONECTORES), SILLETAS, ESCUADRAS, ALAMBRE RECOCIDO, GANCHOS, CORTES, DESPERDICIOS, ACARREOS, CARGAS, DESCARGAS, A CUALQUIER NIVEL Y GRADO DE DIFICULTAD, PRUEBAS DE LABORATORIO DE ACUERDO A NORMAS INIFED, P.U.O.T. | KG | 1425.6
11060 | CIMBRA ACABADO APARENTE, EN COLUMNAS Y MUROS CON TRIPLAY DE PINO 16 MM, A CUALQUIER NIVEL Y GRADO DE DIFICULTAD, INCLUYE; MANO DE OBRA, HERRAMIENTA, TRIPLAY DE 16MM, ALAMBRE RECOCIDO, MATERIALES, CLAVOS, DESMOLDANTE, SEPARADORES, TRAZO, NIVELACIÓN, CIMBRADO, DESCIMBRADO, HABILITADO, CHAFLANES U OCHAVOS, CORTES, DESPERDICIOS, ANDAMIOS, ACARREOS, ELEVACIÓN DE MATERIALES, LIMPIEZA DEL ÁREA DE TRABAJO, P.U.O.T. | M2 | 210.98
11064 | CIMBRA ACABADO APARENTE, EN TRABES,PRETILES,FALDONES Y ALFARDAS CON TRIPLAY DE PINO 16 MM, A CUALQUIER NIVEL Y GRADO DE DIFICULTAD, INCLUYE; MANO DE OBRA, HERRAMIENTA, TRIPLAY DE 16MM, MADERA, ALAMBRE RECOCIDO, MATERIALES, CLAVOS, DESMOLDANTE, SEPARADORES, TRAZO, NIVELACIÓN, CIMBRADO, DESCIMBRADO, HABILITADO, CHAFLANES U OCHAVOS, CORTES, DESPERDICIOS, ACARREOS, ANDAMIOS, ELEVACIÓN DE MATERIALES, LIMPIEZA DEL ÁREA DE TRABAJO, P.U.O.T. | M2 | 81
11071-1 | CONCRETO PREMEZCLADO EN ESTRUCTURA, RESISTENCIA RAPIDA A 1 DIA, F'C=250KG/CM2, CLASE 1, BOMBEABLE, T.M.A 3/4", REVENIMIENTO APTO PARA SER BOMBEADO, PESO VOLUMÉTRICO 2,200 KG/M3, A CUALQUIER ALTURA Y GRADO DE DIFICULTAD, INCLUYE; MANO DE OBRA, HERRAMIENTA, EQUIPO, COLOCADO, BOMBEADO, VIBRADO, CURADO, ACARREOS, CARGAS, DESCARGAS, ANDAMIOS, DESPERDICIOS, MUESTREO Y PRUEBAS DE LABORATORIO DE ACUERDO A NORMAS INIFED, P.U.O.T. | M3 | 27.69
|  |  |  | SUB TOTAL | PRELIMINARES
D | ALBAÑILERIA
15070 | CADENA O CAST. 14 X 15 CM,AC. COMUN, CONCRETO H. EN O. F'C=250 KG/CM² , ARMADOS CON 4 VARILLAS DEL #3 FY= 4200 KG/CM2, , ESTRIBOS #2 @ 20 CM., A CUALQUIER ALTURA Y GRADO DE DIFICULTAD INCLUYE: MATERIALES, MANO DE OBRA, HERAMIENTA Y EQUIPO, ANDAMIOS, CIMBRA, TORZALES, DESMOLDANTE, HABILITADO Y ARMADO DE ACERO, CRUCES DE VARILLAS, CORTES, DESPERDICIOS, COLADO, DESCIMBRADO, CURADO, CARGAS, ACARREO Y ELEVACION DE MATERIALES, DESCARGAS, ACOPIO DE MATERIAL SOBRANTE, LIMPIEZA DE AREA DE TRABAJO, Y TODO LO NECESARIO PARA SU CORRECTA EJECUCION, P.U.O.T. | ML | 33.6
15073 | CADENA O CAST. 14 X 20 CM,ACABADO COMUN, CONCRETO H. EN O. F'C= 250 KG/CM2 , ARMADA CON 4 VARILLAS DEL No. 3 (3/8") Y ESTRIBOS DEL No. 2 (1/4") @ 20CM A CUALQUIER ALTURA Y GRADO DE DIFICULTAD, INCLUYE; MATERIALES,MANO DE OBRA,HERAMIENTA Y EQUIPO,ANDAMIOS, CIMBRA,TORZALES, DESMOLDANTE, HABILITADO Y ARMADO DE ACERO,CRUCES DE VARILLAS, CORTES, DESPERDICIOS, COLADO,DESCIMBRADO,CURADO,CARGAS, ACARREO Y ELEVACION DE MATERIALES, DESCARGAS, ACOPIO DE MATERIAL SOBRANTE, LIMPIEZA DE AREA DE TRABAJO, Y TODO LO NECESARIO PARA SU CORRECTA EJECUCION, P.U.O.T. | ML | 94.8
15077 | CADENA O CAST. 14 X 35 CM. ACABADO COMUN, CONCRETO H. EN O. F'C= 250 KG/CM2 ARMADA CON 4 VARILLAS DEL No. 3 (3/8") Y ESTRIBOS DEL No. 2 (1/4") @ 20CM A CUALQUIER ALTURA Y GRADO DE DIFICULTAD, INCLUYE; MATERIALES,MANO DE OBRA,HERAMIENTA Y EQUIPO,ANDAMIOS, CIMBRA,TORZALES, DESMOLDANTE, HABILITADO Y ARMADO DE ACERO,CRUCES DE VARILLAS, CORTES, DESPERDICIOS, COLADO,DESCIMBRADO,CURADO,CARGAS, ACARREO Y ELEVACION DE MATERIALES, DESCARGAS, ACOPIO DE MATERIAL SOBRANTE, LIMPIEZA DE AREA DE TRABAJO, Y TODO LO NECESARIO PARA SU CORRECTA EJECUCION, P.U.O.T. | ML | 83.84
15076 | CADENA O CAST.14 X 30 CM, ACABADO APARENTE,CONCRETO H. EN O. F'C= 250 KG/CM2 ARMADA CON 4 VARILLAS DEL No. 3 (3/8") Y ESTRIBOS DEL No. 2 (1/4") @ 20CM A CUALQUIER ALTURA Y GRADO DE DIFICULTAD, INCLUYE; MATERIALES,MANO DE OBRA,HERAMIENTA Y EQUIPO,ANDAMIOS, CIMBRA,TORZALES, DESMOLDANTE, HABILITADO Y ARMADO DE ACERO,CRUCES DE VARILLAS, CORTES, DESPERDICIOS, COLADO,DESCIMBRADO,CURADO,CARGAS, ACARREO Y ELEVACION DE MATERIALES, DESCARGAS, ACOPIO DE MATERIAL SOBRANTE, LIMPIEZA DE AREA DE TRABAJO, Y TODO LO NECESARIO PARA SU CORRECTA EJECUCION, P.U.O.T. | ML | 72.64
15740-1 | ZOCLO 15X15 CM.EN DESPLANTE DE MUROS ACABADO APARENTE,SIN ARMAR, DE CONCRETOF'C=250 KG/CM2 ; INCLUYE: TRAZO, CIMBRA APARENTE, DESMOLDANTE, DESCIMBRADO, COLADO, CURADO, LIMPIEZA DEL ÁREA DE TRABAJO Y TODO LO NECESARIO PARA SU CORRECTA EJECUCIÓN, P.U.O.T. | ML | 74.24
16342 | MURO DE TABIQUE ROJO RECOCIDO, DE 11 A 14 CM.DE ESPESOR ASENTADO CON MORTERO TIPO 1, EN PROPORCIÓN CEMENTO-CAL-ARENA 1:1/4:3, ACABADO COMUN, A CUALQUIER ALTURA Y GRADO DE DIFICULTAD, INCLUYE; MATERIALES, MANO DE OBRA, HERRAMIENTA,EQUIPO Y ANDAMIOS, TRAZO, NIVELACIÓN, CARGAS,DESCARGAS, ACARREOS,ELEVACIONES, PLOMEO, CORTES, DESPERDICIOS, SATURACIÓN DE TABIQUE CON AGUA, PERFILADO, RETIRO DE CASCAJO Y MATERIAL SOBRANTE FUERA DE LA OBRA, LIMPIEZA DE ÁREA DE TRABAJO, P.U.O.T. | M2 | 199.6
16541 | SEPARACION MURO-COLUMNA, TRABE O LOSA, CON PLACA DE POLIESTIRENO DE 3/4" X 14 CM. ANCHO, FIJADA A ELEMENTO ESTRUCTURAL, DE ACUERDO A PROYECTO, INCLUYE; MANO DE OBRA, MATERIALES, HERRAMIENTA, CORTES, DESPERDICIOS, POLIESTIRENO, FIJACIÓN, SELLADOR ESTRUCTURAL, LIMPIEZA DEL ÁREA DE TRABAJO, P.U.O.T. | ML | 44.4
17000 | APLANADO ACABADO FINO EN MUROS CON MORTERO TIPO 1 EN PROPORCIÓN, CEMENTO-CAL-ARENA 1:1/4:3, A PLOMO Y REGLA, A CUALQUIER ALTURA Y GRADO DE DIFICULTAD, INCLUYE; MANO DE OBRA, HERRAMIENTA, ELEVACIÓN DE MATERIALES, NIVELACIÓN, CARGAS, ACARREOS, ANDAMIOS, HUMEDECIDO DE SUPERFICIE, MORTERO, REMATES, EMBOQUILLADOS, REGLEADO, ACABADO FINO CON LLANA DE MADERA O ESPONJA, CURADO, REMOCIÓN Y RETIRO DE ESCOMBRO FUERA DE LA OBRA, LIMPIEZA DE ÁREA DE TRABAJO, P.U.O.T. | M2 | 239.65
18148 | FIRME DE 12 CM CONCRETO H. EN O. F'C=250 KG/CM2, H. EN O. ACABADO CON LLANA METALICA, INCLUYE: MATERIALES, MANO DE OBRA, HERRAMIENTA, Y EQUIPO, TRAZO,NIVELACIÓN, MAESTRAS, DESPERDICIOS, COLADO, CURADO, COMPACTACIÓN, CIMBRA DE FRONTERAS,ACOPIO Y RETIRO DEL MATERIAL SOBRANTE FUERA DE LA OBRA, LIMPIEZA DE ÁREA DE TRABAJO, Y TODO LO NECESARIO PARA SU CORRECTA EJECUCION, P.U.O.T. | M2 | 81.47
29000 | ACABADO FINO O RUSTICO EN PISO, ESCOBILLADO,RAYADO RECTO O INCLINADO, CON RODILLO, LLANA METALICA O DE MADERA, SE REALIZARÁ INTEGRAL A LOSA O FIRME DE CONCRETO, A CUALQUIER NIVEL Y GRADO DE DIFICULTAD: INCLUYE: MANO DE OBRA, HERRAMIENTA,EQUIPO, CEMENTO GRIS, AGUA, PREPARACIÓN DE LA SUPERFICIE, NIVELACIÓN, ACARREOS, CARGAS, LIMPIEZA DEL ÁREA DE TRABAJO Y TODO LO NECESARIO PARA SU CORRECTA EJECUCIÓN, P.U.O.T. | M2 | 81.47
18143-1 | FIRME DE 8 CM. CONCRETO H. EN O. F'C=200 KG/CM2, ACABADO CON LLANA METALICA, INCLUYE: MATERIALES, MANO DE OBRA, HERRAMIENTA, Y EQUIPO, TRAZO,NIVELACIÓN, MAESTRAS, DESPERDICIOS, COLADO, CURADO, COMPACTACIÓN, CIMBRA DE FRONTERAS,ACOPIO Y RETIRO DEL MATERIAL SOBRANTE FUERA DE LA OBRA, LIMPIEZA DE ÁREA DE TRABAJO, Y TODO LO NECESARIO PARA SU CORRECTA EJECUCION, P.U.O.T. | M2 | 225.65
18340 | MALLA ELECTROSOLDADA 6X6/10-10, INCLUYE: SUMINISTRO Y COLOCACION, CORTES, SUJECION, TRASLAPES, MANO DE OBRA, EQUIPO, HERRAMIENTA, LIMPIEZA DEL AREA DE TRABAJO Y TODO LO NECESARIO PARA SU CORRECTA EJECUCION (P.U.O.T.). | M2 | 307.12
18031 | BARRA DE 16 MM. DE DIÁMETRO, REDONDO LISO ACERO ESTRUCTURAL A-36 F'y=2530 KG/CM2, DE 50 CM. DE LONGITUD A CADA 75 CMS EN FIRME DE CONCRETO PARA JUNTAS DE COLADO, CON GRASA EN UN EXTREMO,INCLUYE:SUMINISTRO Y COLOCACIÓN , HABILITADO, ARMADO, CORTES, DESPERDICIOS, ALAMBRE RECOCIDO CAL. 18, MANIOBRAS, ACARREOS HORIZONTALES Y VERTICALES DENTRO DE LA OBRA, LIMPIEZA DEL AREA DE TRABAJO, DESALOJO DE MATERIAL SOBRANTE FUERA DE LA OBRA CON TIRO LIBRE, EQUIPO, MAQUINARIA, HERRAMIENTA Y MANO DE OBRA, P.U.O.T. | PZA | 161
16547 | CONECTOR SUPERIOR PARA MURO EN TRABE O LOSA, CON TUBO DE P.V.C 13 MM PARA RECIBIR VARILLA DEL No. 4 AHOGADA Y ANCLADA EN CASTILLO. INCLUYE; MANO DE OBRA, HERRAMIENTA, EQUIPO, CORTES, DESPEDICIOS, FIJACIÓN, ANDAMIOS, P.U.O.T. | PZA | 18
32140 | FALSO PLAFON DE MEZCLA SOBRE METAL DESPLEGADO, CON MORTERO CEMENTO-CAL-ARENA 1:1/4:3, A NIVEL Y REGLA, ACABADO FINO CON LLANA DE MADERA, A CUALQUIER ALTURA Y GRADO DE DIFICULTAD, INCLUYE; MANO DE OBRA, HERRAMIENTA, ELEVACIÓN DE MATERIALES, NIVELACIÓN, SOPORTERÍA, METAL DESPLEGADO, CARGAS, ACARREOS, ANDAMIOS, MORTERO, REMATES, EMBOQUILLADO, REGLEADO, CURADO, REMOCIÓN Y RETIRO DE ESCOMBRO FUERA DE LA OBRA, LIMPIEZA DE ÁREA DE TRABAJO, P.U.O.T. | M2 | 309.17
29002 | ACABADO FINO ESCOBILLADO O RAYADO EN PISO, A BASE DE FIRME DE 3.0CM.DE ESPESOR SIN ARMAR , CON CONCRETO HECHO EN OBRA F'C=150KG/CM2 INCLUYE; MANO DE OBRA, HERRAMIENTA, NIVELACIÓN, MAESTRAS, ACARREOS, LIMPIEZA DEL ÁREA DE TRABAJO Y TODO LO NECESARIO PARA SU CORRECTA EJECUCIÓN, P.U.O.T. | M2 | 225.65
20311 | LOSA DE VIGUETA PRETENSADA (PREMEX O SUPERIOR EN CALIDAD) Y BOVEDILLA DE POLIESTIRENO CON DENSIDAD 10 KG/M3, VIGUETAS ARMADAS CON ACERO DE PREESFUERZO F´Y=17,000KG/CM2 Y CONCRETO F C= 400KG/CM2; CAPA DE COMPRESIÓN DE 5.0 CM ESPESOR PROMEDIO CON CONCRETO PREMEZCLADO BOMBEABLE, CLASE 1 F´C= 250KG/CM2, ARMADA CON MALLA ELECTROSALDADA 66-1010, DE ACUERDO A PROYECTO, A CUALQUIER ALTURA Y GRADO DE DIFICULTAD, INCLUYE; MANO DE OBRA, HERRAMIENTA, EQUIPO, MONTAJE DE VIGUETA, ALINEACION, NIVELACIÓN, BASTONES CON VARILLA DEL No. 3 (3/8"), CIMBRA, DESCIMBRA, BOMBEO Y COLADO A CUALQUIER ALTURA Y GRADO DE FIFICULTAD, CURADO, ACARREOS, CARGAS, DESCARGAS, MANIOBRAS, ANDAMIOS, ELEVACIÓN DE MATERIALES, P.U.O.T. | M2 | 320.02
30170 | GOTERO "U" DE ALUMINIO NATURAL DE 3/4" INCLUYE: SUMINISTRO, HERRAMIENTA, MANO DE OBRA, CARGAS Y DESCARGAS, COLOCACION A CUALQUIER NIVEL Y GRADO DE DIFICULTAD, RETIRO DEL MATERIAL SOBRANTE, LIMPIEZA DEL AREA DE TRABAJO, FIJACION, Y TODO LO NECESARIO PARA SU CORRECTA EJECUCION. P.U.O.T. | ML | 54.24
18540 | SELLO PARA BASES DE FIRMES A BASE DE RIEGO DE IMPREGNACIÓN, CON EMULSIÓN CATIONICA DE ROMPIMIENTO MEDIO RM-2K CON DOSIFICACIÓN DE 1.0LT/M2, INCLUYE; MANO DE OBRA, HERRAMIENTA, EQUIPO, ACARREOS, LIMPIEZA DEL ÁREA DE TRABAJO, P.U.O.T. | M2 | 208
11002 | ACERO DE REFUERZO DIÁMETRO # 3 (3/8") F´Y=4200 KG/CM2 EN ESTRUCTURA, INCLUYE; SUMINISTRO, HABILITADO, ARMADO, TRASLAPES, SILLETAS, ESCUADRAS, ALAMBRE RECOCIDO, GANCHOS, CORTES, DESPERDICIOS, ACARREOS, CARGAS, DESCARGAS, A CUALQUIER NIVEL Y GRADO DE DIFICULTAD, PRUEBAS DE LABORATORIO DE ACUERDO A NORMAS INIFED, P.U.O.T. | KG | 98.7
11063 | CIMBRA ACABADO APARENTE, EN LOSAS, VOLADO POSTERIOR DE ESTRUCTURAS U-2C CON TRIPLAY DE PINO 16 MM, A CUALQUIER NIVEL Y GRADO DE DIFICULTAD, INCLUYE; MANO DE OBRA, HERRAMIENTA, TRIPLAY DE 16MM, MADERA DE PINO 3a, FRENTES, ALAMBRE RECOCIDO, MATERIALES, CLAVOS, DESMOLDANTE, TRAZO, NIVELACIÓN, CIMBRADO, DESCIMBRADO, HABILITADO, CHAFLANES U OCHAVOS, GOTERO, CORTES, DESPERDICIOS, ACARREOS, ANDAMIOS, ELEVACIÓN DE MATERIALES, LIMPIEZA DEL ÁREA DE TRABAJO, P.U.O.T. | M2 | 15.96
11071-1 | CONCRETO PREMEZCLADO EN ESTRUCTURA, RESISTENCIA RAPIDA A 1 DIA, F'C=250KG/CM2, CLASE 1, BOMBEABLE, T.M.A 3/4", REVENIMIENTO APTO PARA SER BOMBEADO, PESO VOLUMÉTRICO 2,200 KG/M3, A CUALQUIER ALTURA Y GRADO DE DIFICULTAD, INCLUYE; MANO DE OBRA, HERRAMIENTA, EQUIPO, COLOCADO, BOMBEADO, VIBRADO, CURADO, ACARREOS, CARGAS, DESCARGAS, ANDAMIOS, DESPERDICIOS, MUESTREO Y PRUEBAS DE LABORATORIO DE ACUERDO A NORMAS INIFED, P.U.O.T. | M3 | 1.37
|  |  |  | SUB TOTAL | PRELIMINARES
E | INSTALACIONES
E1 | ELECTRICAS
55542 | SALIDA PARA ALUMBRADO CON TUBERIA CONDUIT METALICA GALVANIZADA PARED DELGADA Y CABLE THWLS 75°C VARIOS CALIBRES, CABLE DESNUDO PARA TIERRA FISICA , RESPETANDO CÓDIGO DE COLORES EN EL AISLAMIENTO; INCLUYE: CAJAS DE LAMINA GALVANIZADA PADED GRUESA, CONECTORES CON CONTRA Y MONITOR, CURVAS, COPLES, APAGADORES SENCILLOS DE 10A 125V CON PLACA METALICA, ALAMBRE GUÍA, CORTES, DESPERDICIOS, RANURADO, RESANES, CONEXIÓN Y PRUEBA, ANDAMIOS Y TODO LO NECESARIO DESDE SALIDA A TABLERO EN CONSIDERACIÓN SEGUN PLANO Y ESPECIFICACIONES. P.U.O.T. | SAL | 36
55545 | SALIDA PARA CONTACTO MONOFASICO DUPLEX EN PISO O MURO CON TUBERIA CONDUIT METALICA GALVANIZADA PARED DELGADA DE DIAMETROS Y DESARROLLO INDICADO EN PLANO, CABLE THWLS 75°C VARIOS CALIBRES, RESPETANDO CÓDIGO DE COLORES DEL AISLAMIENTO, CAJAS DE LÁMINA GALVANIZADA PARED DELGADA; INCLUYE: CURVAS, COPLES, CONECTORES, TAPAS, CONTACTOS MONOFASICOS DUPLEX NEMA 5-15R, 15A-125V DEL TIPO PUESTA A TIERRA, CAJAS METÁLICAS AJUSTABLES B2414, PLACAS S3825 DE HUBBELL O EQUIVALENTE, MATERIALES, CORTES, DESPERDICIOS, RANURADO, RESANES, MANO DE OBRA, HERRAMIENTA, EQUIPO, Y TODO LO NECESARIO PARA SU EJECUCION DESDE TABLERO A SALIDA SEGUN PLANO Y ESPECIFICACIONES. P.U.O.T. | SAL | 13
56310 | LUMINARIO FLUORESCENTE, 2 X 32 W,TL80- 1.22 X 0.30 M,DE SOBREPONER,ARRANQUE RÀPIDO, BULBO T-8, BASE G13, F32T8/ADV 841, 4100 K, 3100 LUMENES, EN GABINETE DE LAMINA CALIBRE 22 USG ACABADO POLIESTER CON DIFUSOR PRISMATICO DE 3MM MINIMO DE ESPESOR GRADO K23, OPERANDO CON BALASTRO ELECTRÒNICO DE 2 X 32W /127 VOLTS CAT. LUMINARIO SERIE 200/300/SL/EU MCA. ELMSA O SIMILAR EN CALIDAD, INCLUYE; SUMINISTRO, COLOCACION Y CONEXION, MATERIALES,MANO DE OBRA, HERRAMIENTA,EQUIPO, ANDAMIOS, CARGAS,DESCARGAS,ACARREOS,ELEVACIONES,DESPERDICIOS, PRUEBAS, LIMPIEZA DE LA ZONA DE TRABAJO Y TODO LO NECESARIO PARA SU CORRECTA EJECUCION P.U.O.T. | PZA | 36
60235 | INTERRUPTOR TERMOMAG. -1 POLO, 15 A 60 AMP. TIPO QO, ATORNILLABLE O ENCHUFABLE, INCLUYE:SUMINISTRO Y COLOCACIÓN, MATERIALES, MANO DE OBRA, HERRAMIENTA Y EQUIPO,CARGAS,DESCARGAS,ACARREOS Y ELEVACIONES,CONEXIÓN, PRUEBAS, LIMPIEZA DE LA ZONA DE TRABAJO Y TODO LO NECESARIO PARA SU CORRECTA EJECUCION P.U.O.T. | PZA | 7
61510 | REGULADOR DE VOLTAJE 1.0 KVA- LAN-11 VOGAR O SIMILAR EN CALIDAD 1FASE, TIPO ACONDICIONADOR DE LÍNEA GRADO COMPUTADORA , VOLTAJE DE ENTRADA: 120/208 MAS-MENOS 15%, SALIDA 120/208 MAS- MENOS 3% VCA 60HZ, FP=0.98 MÍNIMO, CON FILTRO DE SUPRESIÓN DE PICOS CON SOBREVOLTAJE, FILTRO DE RUIDO ELÉCTRICO Y ARMÓNICAS, , INCLUYE; SUMINISTRO, COLOCACION E INTERCONEXIÓN DE REGULADOR A CAJA REGISTRO Y DE REGULADOR A TABLERO, TUBO FLEXIBLE, CONECTORES, REGISTROS, CABLES VARIOS CALIBRES, INCLUYE: SUMINISTRO, INSTALACIÓN Y CONEXION,MATERIALES, MANO DE OBRA, HERRAMIENTA, EQUIPO, PRUEBAS,CARGAS, DESCARGAS,ACARREOS,ELEVACIONES,LIMPIEZA DE LA ZONA DE TRABAJO Y TODO LO NECESARIO PARA SU CORRECTO FUNCIONAMIENTO SEGUN PLANO Y ESPECIFICACIONES P. U. O.T. | PZA | 1
55543 | SALIDA PARA CONTACTO SENCILLO CON CAJA DE LÁMINA GALVANIZADA PARED GRUESA O CONDULET Y TUBERÍA CONDUIT METÁLICA DE FIERRO GALVANIZADO PARED DELGADA, A CUALQUIER ALTURA Y GRADO DE DIFICULTAD, DE TABLERO DE CONTROL A LUMINARIA Ó CONTACTO, INCLUYE: TUBOS Y CABLES DE DIFERENTES DIÁMETROS Y CALIBRES, CODOS COPLES, CONECTORES, REDUCCIONES, CAJAS; CONTACTOS NEMA, PLACAS METÁLICAS DORADAS MCA. HUBBELL Ó SIMILAR,CONTACTOS SENCILLOS MARCA BTCINO O SIMILAR EN CALIDAD, ABRAZADERAS, ALAMBRE GUÍA, PIJAS AUTOROSCANTE PARA METAL; TAPAS, CORTES, DESPERDICIOS, RANURADO, RESANES, CONEXIÓN, PRUEBAS, ANDAMIOS, MANIOBRAS Y ACARREOS HORIZONTALES Y VERTICALES A CUALQUIER ALTURA, LIMPIEZA DEL AREA DE TRABAJO, EQUIPO, MAQUINARIA, HERRAMIENTA Y MANO DE OBRA, P.U.O.T. | SAL | 3
59571 | TABLERO DE CONTROL TERM. 12 CIRCUITOS Y 10,000 ACI, TIPO NQOD124L-12F, 3F-4H DE 240 VCA, SQUARED O EQUIVALENTE, GABINETE DE EMPOTRAR, CON ZAPATAS PRINCIPALES DE 100A.; INCLUYE; SUMINISTRO Y COLOCACIÓN, MATERIALES, MANO DE OBRA, EQUIPO, HERRAMIENTA,CARGAS,DESCARGAS,ACARREOS,ELEVACIONES, INSTALACIÓN, CONEXIÓN,PEINADO E IDENTIFICACIÓN DE CIRCUITOS, PRUEBAS, LIMPIEZA DE LA ZONA DE TRABAJO Y TODO LO NECESARIO PARA SU CORRECTA EJECUCIÓN, P.U.O.T. | PZA | 1
|  |  |  | SUB TOTAL | PRELIMINARES
E6 | VOZ Y DATOS
71542 | SALIDA DE VOZ Y DATOS EN MURO, PISO, LOSA O MESA DE COMPUTO, EN CAJA METÁLICA GALVANIZADA DE 12 X 12 X 5.7 CMS. CON SOBRETAPA TIPO CHALUPA SENCILLA Y PLACA DOBLE PARA CONECTOR 2RJ-45, PLACA SENCILLA PARA UN CONECTOR RJ-45, SEGÚN SE REQUIERA, INCLUYE: SUMINISTRO, INSTALACION Y CONEXIÓN, PRUEBAS, MATERIALES, MANO DE OBRA, HERRAMIENTA Y EQUIPO, ANDAMIOS, CARGAS, DESCARGAS, ACARREOS, ELEVACIONES, CABLE, CORTES, DESPERDICIOS, FIJACIONES, LIMPIEZA DE LA ZONA DE TRABAJO Y TODO LO NECESARIO PARA SU CORRECTA EJECUCION, P.U.O.T. | SAL | 6
|  |  |  | SUB TOTAL | PRELIMINARES
F | ACABADOS
29310 | LOSETA CERÁMICA EXTRUIDA, VITRÍFICADA, PARA PISO TRÁNSITO PESADO, TONO Y TEXTURAS UNIFORMES, ANTIDERRAPANTE, DE 31.5 X 31.5 CM. MCA. INTERCERAMIC O SUPERIOR EN CALIDAD, PEGADA CON ADHESIVO DE LÍNEA, CONSIDERANDO RECOMENDACIONES DEL FABRICANTE PARA SU TIEMPO DE FRAGUADO,CON JUNTAS DE 6MM DE ANCHO, RELLENAS CON BOQUILLA DE LÍNEA, Y SELLADOR INTEGRAL EN LAS MISMAS,DISEÑO Y COLOR SEGÚN MUESTRA APROBADA, INCLUYE; SUMINISTRO Y COLOCACION, MATERIALES, MANO DE OBRA, HERRAMIENTA Y EQUIPO;TRAZO, NIVELACIÓN, MAESTRAS, DESPIECE, ACARREOS, SEPARADORES,CORTES, DESPERDICIOS,ACOPIO Y RETIRO FUERA DE LA OBRA DEL MATERIAL SOBRANTE Y LIMPIEZA DEL ÁREA DE TRABAJO, P.U.O.T. | M2 | 197.96
35238 | APLICACIÓN DE SISTEMA IMPERMEABLE PREFABRICADO EN LOSA DE AZOTEA, ELABORADO CON ASFALTO MODIFICADO SBS DE 4 MM DE ESPESOR COMPUESTO POR UN MINIMO DE 15% DE POLIMERO EN ASFALTO MODIFICADO, REFORZADO INTERNAMENTE CON UNA MEMBRANA DE REFUERZO DE POLIESTER DE 180GR/M2, ACABADO LISO, FLEXIBILIDAD A BAJA TEMPERATURA -18 GRADOS CENTIGRADOS, RESISTENCIA A LA TENSIÓN 311.4N, ESTABILIDAD A TEMPERATURAS ELEVADAS SBS MAYOR A 110 GRADOS CENTIGRADOS, INTEMPERISMO ACELERADO MENOR AL 10%. INCLUYE: PREPARACION DE LA SUPERFICIE, IMPRIMACIÓN CON COMPUESTO ASFALTICO DE BAJA VISCOCIDAD SIN DILUIR, RESANE DE FISURAS CON CEMENTO ASFALTICO LIBRE DE ASBESTOS, APLICACIÓN DE MANTO PREFABRICADO ADHERIDO POR TERMOFUSIÓN, REFUERZO DE PUNTOS CRÍTICOS, DETALLADO EN BAJADAS PLUVIALES, CHAFLANES, TUBERIAS, MATERIALES, ELEVACIÓN DE LOS MATERIALES HASTA EL LUGAR DE SU UTILIZACIÓN, TRASLAPES MÍNIMOS DE 10CMS, EQUIPO Y GAS BUTANO, MANO DE OBRA ESPECIALIZADA, ACARREOS DENTRO Y FUERA DE LA OBRA, LIMPIEZA DEL ÁREA DE TRABAJO, RETIRO DE ESCOMBRO. SE DEBERÁ ENTREGAR UNA GARANTÍA POR ESCRITO DE 8 AÑOS O SUPERIOR POR PARTE DEL FABRICANTE EN MATERIALES Y MANO DE OBRA, LIMPIEZA DEL AREA DE TRABAJO Y TODO LO NECESARIO PARA SU CORRECTA EJECUCIÓN. P.U.O.T | M2 | 343.87
30061-2 | CANCELERIA DE ALUM. DE 2", Y VIDRIO DE 4 MM, ANODIZADO NATURAL CLASE AA-10, DE SECCIONES TIPO COMERCIAL DE LINEA BOLSA Y CORREDIZA-GUILLOTINA CON UNA ALEACIÓN 6063 TEMPLE T-5 Y VIDRIO PLANO DE 4 MM DE ESPESOR,DISEÑO DE ACUERDO A PROYECTO; INCLUYE: SUMINISTRO Y COLOCACIÓN, MANO DE OBRA, HERRAMIENTA, EQUIPO, PERFILES DE ALUMINIO, REPISON DE ALUMINIO INTERIOR Y EXTERIOR SOBRE MUROS, HERRAMIENTA, EQUIPO, ACARREOS, FIJACIÓN, VIDRIO, SELLADO EXTERIOR, FELPA, VINILO, CORTES, DESPERDICIOS, JALADERAS, CARRETILLAS, LIMPIEZA EN CRISTALES Y PERFILES, ANDAMIOS, LIMPIEZA DEL AREA DE TRABAJO, RETIRO DE MATERIAL SOBRANTE Y TODO LO NECESARIO PARA SU CORRECTA EJECUCIÓN, P.U.O.T. | M2 | 56.91
34473 | PUERTA T.CAPFCE DE 0.90 A 1.00M X 2.50 DE ALTURA, CON CERRADURA MOD. 525 PHILLIPS DC-AN O EQUIVALENTE,ELABORADA CON PANEL DE 32 MM DE ESP. FORMADO CON DOS HOJAS DE LAMINA NEGRA CALIBRE 24 GALVANIZADA Y PINTADA CON PRIMARIO EPOXICO Y CON UN ACABADO FINAL A BASE DE ESMALTE POLIESTER CURADO AL HORNO (LAMINA TIPO PINTRO O DE MEJOR CALIDAD) UNIDAD CON UN NUCLEO DE ESPUMA DE POLIURETANO RIGIDO, REFORZADO CON MARCO PERIMETRAL DE MADERA ESTUFADA DE PINO CON UNA SECCION MINIMA DE 30 X 38 MM, CON MARCO ANODIZADO NATURAL DE 2 " CONSISTENTE EN CABEZAL Y JAMBAS CON PERFIL BATIENTE, CANES DE MADERA DE RIBETE DE CANAL DE ALUMINIO EXTRUIDO PEGADO CON ADHESIVO DE CONTACTO, BISAGRAS DE LIBRO DE 3", TAQUETES Y TORNILLOS,INCLUYE: SUMINISTRO Y COLOCACION, MATERIALES, MANO DE OBRA, HERRAMIENTA Y EQUIPO, ACARREOS, ELEVACIONES, INSTALACION,LIMPIEZA DE LA ZONA DE TRABAJO, Y TODO LO NECESARIO PARA SU CORRECTO FUNCIONAMIENTO, P.U.O.T. | PZA | 3
39466 | PINTURA VINIL ACRÍLICA, SEMI MATE MCA. COMEX O EQUIVALENTE EN CARACTERÍSTICAS Y CALIDAD EN MUROS, COLUMNAS, TRABES Y PLAFONES A CUALQUIER ALTURA Y GRADO DE DIFICULTAD; CON LAS SIGUIENTES CARACTERÍSTICAS: CONTENIDO DE AGENTES ANTIBACTERIALES QUE EVITEN LA FORMACIÓN DE HONGOS, BACTERIAS Y MICROORGANISMOS, SIN CONTENIDO DE PLOMO Y METALES PESADOS, DENSIDAD 1.2-1.3 KG/LT, SOLIDOS EN PESO 45-50%, VISCOSIDAD 100-110 U. KREBBS, ESTABILIDAD DE UN AÑO, ALTO CONTENIDO DE PIGMENTOS, BASE AGUA, RESISTENCIA AL LAVADO HASTA 10 000 CICLOS CON SOLUCIÓN NO ABRASIVA, TIEMPO MÁXIMO DE SECADO AL TACTO DE UNA HORA, ACABADO SEMI MATE DE 50 A 60 UNIDADES DE BRILLO, INCLUYE; SUMINISTRO Y APLICACION, MATERIALES, MANO DE OBRA, HERRAMIENTA, EQUIPO, ANDAMIOS, PROTECCIONES NECESARIAS, PREPARARACIÓN DE LA SUPERFICIE, EMPLASTECIDO, ACARREOS, ELEVACIONES, SELLADOR, MANOS DE PINTURA NECESARIAS PARA DAR EL ACABADO INDICADO, ZOCLOS, REBABEOS, LIMPIEZA Y TODO LO NECESARIO PARA SU CORRECTA EJECUCION P.U.O.T. | M2 | 598.88
25031 | BOQUILLAS EN JUNTAS ENTRE ARISTAS DE CASTILLOS Y COLUMNAS, A BASE DE ESPUMA DE POLIURETANO O SIMILAR, INCLUYE; SUMINISTRO Y COLOCACIÓN, MATERIALES,MANO DE OBRA, HERRAMIENTA Y EQUIPO, MANIOBRAS Y ACARREOS HORIZONTALES Y VERTICALES, LIMPIEZA DEL AREA DE TRABAJO, DESALOJO DE MATERIAL SOBRANTE FUERA DE LA OBRA A TIRO LIBRE, Y TODO LO NECESARIO PARA SU CORRECTA EJECUCION. P.U.O.T. | ML | 129.24
|  |  |  | SUB TOTAL | PRELIMINARES
G | LIMPIEZA
36313 | LIMPIEZA DE VIDRIOS Y TABLETAS POR AMBAS CARAS, A CUALQUIER ALTURA Y GRADO DE DIFICULTAD, INCLUYE; MANO DE OBRA, HERRAMIENTA, MATERIALES, AGUA, JABÓN, ANDAMIOS, ACARREOS, CARGAS Y TODO LO NECESARIO PARA SU CORRECTA EJECUCIÓN, P.U.O.T. | M2 | 56.91
36315 | LIMPIEZA GENERAL PARA ENTREGA DE OBRA A CUALQUIER NIVEL Y GRADO DE DIFICULTAD, INCLUYE;MATERIALES, MANO DE OBRA, HERRAMIENTA, Y EQUIPO,ACARREOS Y ELEVACIONES, ACOPIO Y RETIRO DEL CASCAJO O MATERIAL SOBRANTE FUERA DE LA OBRA. P.U.O.T. | M2 | 342
|  |  |  | SUB TOTAL | PRELIMINARES
SUBTOTAL
IVA 16%
IMPORTE TOTAL
CONSTRUCCION DE OBRA NUEVA, REHABILITACION Y MANTENIMIENTO EN LOS ESPACIOS EDUCATIVOS FEDERALES DE EDUCACION MEDIA SUPERIOR EN EL CETIS 66, CETIS 101, CETIS 163, UBICADOS EN DIVERSAS LOCALIDADES DEE NUEVO LEON.